## РЖД - Смета
"СОГЛАСОВАНО" | [15 empty] | "УТВЕРЖДАЮ"
[5 empty] | / |  |  | / | [9 empty] | / |  |  |  |  | /
"___"_____________2019 г. | [14 empty] | "___"_____________2019 г.
ст. Пенза
(наименование стройки)
Локальный сметный расчет № 107-05-19-19
(Локальная смета)
на | текущий ремонт зд. поликлиники НУЗ "ОКБ на ст. Пенза",
(наименование работ и затрат, наименование объекта)
Основание: |  |  |  | дефектный акт
[15 empty] | В базисном уровне |  |  |  | В текущем уровне
[11 empty] | Сметная стоимость |  |  |  | 43.5 |  |  |  | 208.53 |  |  | тыс.руб.
[11 empty] | Нормативная трудоемкость | [7 empty] | 371 |  |  | чел.час.
[11 empty] | Сметная заработная плата |  |  |  | 3,37 |  |  |  | 47.26 |  |  | тыс.руб.
Составлен(а) в уровне цен на январь 2000 г. и пересчитана на III кв. 2018 г. по Распоряжению ОАО "РЖД" от 27.09.2018 №2113р для: VI-д2. Куйбышевская железная дорога: Пензенская область
№пп |  | Шифр и номер позиции, номер норматива |  |  |  | Наименование работ и затрат |  |  |  | Ед. изм. |  | Кол-во | Цена на единицу измерения, руб. | Поправочные коэффициенты |  |  | Всего в базисном уровне цен, руб. |  |  | Коэффициенты пересчета, нормы НР и СП | Всего затрат в текущем уровне цен, руб.
1 |  | 2 |  |  |  | 3 |  |  |  | 4 |  | 5 | 6 | 7 |  |  | 8 |  |  | 9 | 10
Раздел 1.СТЕНЫ.
1 |  | ОЕРЖр 53-1-1 |  |  |  | Разборка обшивки стен |  |  |  | 100 м2 стен |  | 0,0374 | 143,49 | [6 empty] | п.30.4.2
Коэффициент пересчета: Разборка подшивки потолков
[6 empty] | ЗП | [6 empty] | 92.99 | 1 |  |  | 3 |  |  | 14.02 | 49
[6 empty] | ЭМ | [6 empty] | 50.5 | 1 |  |  | 2 |  |  | 6.09 | 12
[6 empty] | в т.ч. ЗПМ | [6 empty] | 6.08 | 1 |  |  | (0) |  |  | 14.02 | (3)
[6 empty] | НР от ФОТ |  |  |  | % |  | 86*0,7 |  | 1 |  |  | 2 |  |  | 60 | 31
[6 empty] | СП от ФОТ |  |  |  | % |  | 70*0,9 |  | 1 |  |  | 2 |  |  | 63 | 33
[6 empty] | ЗТР |  |  |  | чел-ч |  | 12.3 |  | 1 | [6 empty] | 0.46
[6 empty] | Всего по позиции | [10 empty] | 9 |  |  |  | 125
2 |  | ОЕРЖр 53-1-3 |  |  |  | Разборка каркаса короба |  |  |  | 100 м2 стен |  | 0,0374 | 740,49 | [6 empty] | п.30.4.2
Коэффициент пересчета: Разборка подшивки потолков
[6 empty] | ЗП | [6 empty] | 402.71 | 1 |  |  | 15 |  |  | 14.02 | 211
[6 empty] | ЭМ | [6 empty] | 337.78 | 1 |  |  | 13 |  |  | 6.09 | 77
[6 empty] | в т.ч. ЗПМ | [6 empty] | 40.64 | 1 |  |  | (2) |  |  | 14.02 | (21)
[6 empty] | НР от ФОТ |  |  |  | % |  | 86*0,7 |  | 1 |  |  | 10 |  |  | 60 | 139
[6 empty] | СП от ФОТ |  |  |  | % |  | 70*0,9 |  | 1 |  |  | 11 |  |  | 63 | 146
[6 empty] | ЗТР |  |  |  | чел-ч |  | 54.2 |  | 1 | [6 empty] | 2.03
[6 empty] | Всего по позиции | [10 empty] | 49 |  |  |  | 573
3 |  | ОЕРЖ 10-05-008-03 |  |  |  | Облицовка стен по системе «КНАУФ» по одинарному металлическому каркасу из потолочного профиля гипсокартонными листами (С 623) одним слоем с дверным проемом |  |  |  | 100 м2 стен (за вычетом проемов) |  | 0,44 | 5410,00 | [6 empty] | п.10.10.3
Коэффициент пересчета: Облицовка гипсокартонными, гипсоволокнистыми листами по металлическому каркасу
|  | ОПДС-2821.2011. 3.2.4.2 |  |  |  | В случае отсутствия необходимых отраслевых единичных расценок сметные затраты на работы по реконструкции и капитальному ремонту объектов, аналогичные технологическим процессам в новом строительстве (в т. ч. возведение новых конструктивных элементов), следует определять по отраслевым единичным расценкам на строительные и специальные строительные работы с применением следующих коэффициентов (пЗП = 1.15 пЭМ = 1.25 пЗПМ = 1.25 пЗТ = 1.15)
|  | ОПДС-2821.2011. Прил.4.т.1.п.2А |  |  |  | Производство работ в существующих зданиях и сооружениях, освобожденных от оборудования и других предметов, мешающих нормальному производству работ. (пЗП = 1.2 пЭМ = 1.2 пЗПМ = 1.2 пЗТ = 1.2)
[6 empty] | ЗП | [6 empty] | 734.67 | 1,15*1,2 |  |  | 446 |  |  | 14.02 | 6254
[6 empty] | ЭМ | [6 empty] | 27.17 | 1,25*1,2 |  |  | 18 |  |  | 4.53 | 81
[6 empty] | МР | [6 empty] | 4648.16 | 1 |  |  | 2045 |  |  | 4.18 | 8549
|  | ОССЦЖ 201-0797 |  |  |  | Профиль направляющий ПН 28/27/0,6 |  |  |  | м |  | -34.76 | 4.39 | 1 |  |  | -153 |  |  | 4.18 | -638
|  | ОССЦЖ 201-0802 |  |  |  | Профиль потолочный ПП 60/27/0,6 |  |  |  | м |  | -121.88 | 6.04 | 1 |  |  | -736 |  |  | 4.18 | -3077
|  | ОССЦЖ 201-0815 |  |  |  | Подвес прямой для ПП-профиля |  |  |  | 100 шт. |  | -0.3652 | 74 | 1 |  |  | -27 |  |  | 4.18 | -113
|  | ОССЦЖ 101-2509 |  |  |  | Листы гипсокартонные ГКЛ 12,5 мм |  |  |  | м2 |  | -49.28 | 15.08 | 1 |  |  | -743 |  |  | 4.18 | -3106
|  | ОССЦЖ 101-2512 |  |  |  | Листы гипсокартонные ГКЛВ 12,5 мм |  |  |  | м2 |  | 49.28 | 20.58 | 1 |  |  | 1014 |  |  | 4.18 | 4239
[6 empty] | НР от ФОТ |  |  |  | % |  | 118*0,63 |  | 1 |  |  | 330 |  |  | 74 | 4628
[6 empty] | СП от ФОТ |  |  |  | % |  | 63*0,765 |  | 1 |  |  | 214 |  |  | 48 | 3002
[6 empty] | ЗТР |  |  |  | чел-ч |  | 81 |  | 1,15*1,2 | [6 empty] | 49.18
[6 empty] | Всего по позиции | [10 empty] | 2408 |  |  |  | 19819
4 |  | ОЕРЖ 15-07-016-01 |  |  |  | Облицовка стен гипсокартонными листами на клее (в два слоя) |  |  |  | 100 м2 отделываемой поверхности |  | 0,2 | 2862,77 | [6 empty] | п.10.10.2
Коэффициент пересчета: Облицовка листами сухой штукатурки
|  | ОПДС-2821.2011. Прил.4.т.1.п.2А |  |  |  | Производство работ в существующих зданиях и сооружениях, освобожденных от оборудования и других предметов, мешающих нормальному производству работ. (пЗП = 1.2 пЭМ = 1.2 пЗПМ = 1.2 пЗТ = 1.2)
|  | ОПДС-2821.2011. 3.2.4.2 |  |  |  | В случае отсутствия необходимых отраслевых единичных расценок сметные затраты на работы по реконструкции и капитальному ремонту объектов, аналогичные технологическим процессам в новом строительстве (в т. ч. возведение новых конструктивных элементов), следует определять по отраслевым единичным расценкам на строительные и специальные строительные работы с применением следующих коэффициентов (пЗП = 1.15 пЭМ = 1.25 пЗПМ = 1.25 пЗТ = 1.15)
[6 empty] | ЗП | [6 empty] | 447.7 | 1,2*1,15 |  |  | 124 |  |  | 14.02 | 1732
[6 empty] | ЭМ | [6 empty] | 4.41 | 1,2*1,25 |  |  | 1 |  |  | 8.29 | 11
[6 empty] | в т.ч. ЗПМ | [6 empty] | 1.89 | 1,2*1,25 |  |  | (1) |  |  | 14.02 | (8)
[6 empty] | МР | [6 empty] | 2410.66 | 1 |  |  | 482 |  |  | 5.14 | 2478
|  | ОССЦЖ 101-2509 |  |  |  | Листы гипсокартонные ГКЛ 12,5 мм |  |  |  | м2 |  | -20.6 | 15.08 | 1 |  |  | -311 |  |  | 5.14 | -1597
|  | ОССЦЖ 101-2512 |  |  |  | Листы гипсокартонные ГКЛВ 12,5 мм |  |  |  | м2 |  | 20.6 | 20.58 | 1 |  |  | 424 |  |  | 5.14 | 2179
[6 empty] | НР от ФОТ |  |  |  | % |  | 105*0,63 |  | 1 |  |  | 83 |  |  | 66 | 1148
[6 empty] | СП от ФОТ |  |  |  | % |  | 55*0,765 |  | 1 |  |  | 53 |  |  | 42 | 731
[6 empty] | ЗТР |  |  |  | чел-ч |  | 49.36 |  | 1,2*1,15 | [6 empty] | 13.62
[6 empty] | Всего по позиции | [10 empty] | 856 |  |  |  | 6682
5 |  | ОЕРЖ 15-02-024-03 |  |  |  | Облицовка гипсовыми и гипсоволокнистыми листами откосов при отделке под окраску |  |  |  | 100 м2 отделываемой поверхности |  | 0,0088 | 3845,26 | [6 empty] | п.10.10.2
Коэффициент пересчета: Облицовка листами сухой штукатурки
|  | ОПДС-2821.2011. 3.2.4.2 |  |  |  | В случае отсутствия необходимых отраслевых единичных расценок сметные затраты на работы по реконструкции и капитальному ремонту объектов, аналогичные технологическим процессам в новом строительстве (в т. ч. возведение новых конструктивных элементов), следует определять по отраслевым единичным расценкам на строительные и специальные строительные работы с применением следующих коэффициентов (пЗП = 1.15 пЭМ = 1.25 пЗПМ = 1.25 пЗТ = 1.15)
|  | ОПДС-2821.2011. Прил.4.т.1.п.2А |  |  |  | Производство работ в существующих зданиях и сооружениях, освобожденных от оборудования и других предметов, мешающих нормальному производству работ. (пЗП = 1.2 пЭМ = 1.2 пЗПМ = 1.2 пЗТ = 1.2)
[6 empty] | ЗП | [6 empty] | 1514.47 | 1,15*1,2 |  |  | 18 |  |  | 14.02 | 258
[6 empty] | ЭМ | [6 empty] | 77.79 | 1,25*1,2 |  |  | 1 |  |  | 8.29 | 9
[6 empty] | в т.ч. ЗПМ | [6 empty] | 24.01 | 1,25*1,2 |  |  | (0) |  |  | 14.02 | (4)
[6 empty] | МР | [6 empty] | 2253 | 1 |  |  | 20 |  |  | 5.14 | 102
|  | ОССЦЖ 101-2509 |  |  |  | Листы гипсокартонные ГКЛ 12,5 мм |  |  |  | м2 |  | -0.924 | 15.08 | 1 |  |  | -14 |  |  | 5.14 | -72
|  | ОССЦЖ 101-2512 |  |  |  | Листы гипсокартонные ГКЛВ 12,5 мм |  |  |  | м2 |  | 0.924 | 20.58 | 1 |  |  | 19 |  |  | 5.14 | 98
[6 empty] | НР от ФОТ |  |  |  | % |  | 105*0,63 |  | 1 |  |  | 12 |  |  | 66 | 173
[6 empty] | СП от ФОТ |  |  |  | % |  | 55*0,765 |  | 1 |  |  | 8 |  |  | 42 | 110
[6 empty] | ЗТР |  |  |  | чел-ч |  | 173.28 |  | 1,15*1,2 | [6 empty] | 2.10
[6 empty] | Всего по позиции | [10 empty] | 64 |  |  |  | 678
6 |  | ОЕРЖ 10-01-036-01 |  |  |  | Установка уголков ПВХ на клее |  |  |  | 100 п. м |  | 0,12 | 382,77 | [6 empty] | п.10.4.3
Коэффициент пересчета: Установка блоков оконных из ПВХ профилей
|  | ОПДС-2821.2011. Прил.4.т.1.п.2А |  |  |  | Производство работ в существующих зданиях и сооружениях, освобожденных от оборудования и других предметов, мешающих нормальному производству работ. (пЗП = 1.2 пЭМ = 1.2 пЗПМ = 1.2 пЗТ = 1.2)
|  | ОПДС-2821.2011. 3.2.4.2 |  |  |  | В случае отсутствия необходимых отраслевых единичных расценок сметные затраты на работы по реконструкции и капитальному ремонту объектов, аналогичные технологическим процессам в новом строительстве (в т. ч. возведение новых конструктивных элементов), следует определять по отраслевым единичным расценкам на строительные и специальные строительные работы с применением следующих коэффициентов (пЗП = 1.15 пЭМ = 1.25 пЗПМ = 1.25 пЗТ = 1.15)
[6 empty] | ЗП | [6 empty] | 57.15 | 1,2*1,15 |  |  | 9 |  |  | 14.02 | 133
[6 empty] | МР | [6 empty] | 325.62 | 1 |  |  | 39 |  |  | 2.39 | 93
|  | ОССЦЖ 101-5958 |  |  |  | Уголок ПВХ, размером 25х25 мм |  |  |  | п.м |  | -12 | 2.89 | 1 |  |  | -35 |  |  | 2.39 | -83
|  | ОССЦЖ 101-7716 |  |  |  | Профиль перфорированный ПВХ 25х25 мм с сеткой 100х100 мм |  |  |  | 10 м |  | 1.2 | 23.04 | 1 |  |  | 28 |  |  | 2.39 | 66
[6 empty] | НР от ФОТ |  |  |  | % |  | 118*0,63 |  | 1 |  |  | 7 |  |  | 74 | 98
[6 empty] | СП от ФОТ |  |  |  | % |  | 63*0,765 |  | 1 |  |  | 4 |  |  | 48 | 64
[6 empty] | ЗТР |  |  |  | чел-ч |  | 6.7 |  | 1,2*1,15 | [6 empty] | 1.11
[6 empty] | Всего по позиции | [10 empty] | 52 |  |  |  | 371
7 |  | ОЕРЖ 15-04-006-03 |  |  |  | Покрытие поверхностей грунтовкой глубокого проникновения за 1 раз стен |  |  |  | 100 м2 покрытия |  | 0,73 | 64,35 | [6 empty] | п.10.10.11
Коэффициент пересчета: Окраска водными составами
|  | ОПДС-2821.2011. 3.2.4.2 |  |  |  | В случае отсутствия необходимых отраслевых единичных расценок сметные затраты на работы по реконструкции и капитальному ремонту объектов, аналогичные технологическим процессам в новом строительстве (в т. ч. возведение новых конструктивных элементов), следует определять по отраслевым единичным расценкам на строительные и специальные строительные работы с применением следующих коэффициентов (пЗП = 1.15 пЭМ = 1.25 пЗПМ = 1.25 пЗТ = 1.15)
|  | ОПДС-2821.2011. Прил.4.т.1.п.2А |  |  |  | Производство работ в существующих зданиях и сооружениях, освобожденных от оборудования и других предметов, мешающих нормальному производству работ. (пЗП = 1.2 пЭМ = 1.2 пЗПМ = 1.2 пЗТ = 1.2)
[6 empty] | ЗП | [6 empty] | 63.01 | 1,15*1,2 |  |  | 63 |  |  | 14.02 | 890
[6 empty] | ЭМ | [6 empty] | 1.16 | 1,25*1,2 |  |  | 1 |  |  | 6.21 | 8
[6 empty] | в т.ч. ЗПМ | [6 empty] | 0.12 | 1,25*1,2 |  |  | (0) |  |  | 14.02 | (2)
[6 empty] | МР | [6 empty] | 0.18 | 1 |  |  | 0 |  |  | 2.8 | 0
|  | ОССЦЖ 101-4163 |  |  |  | Грунтовка акриловая НОРТЕКС-ГРУНТ |  |  |  | кг |  | 9.49 | 15.39 | 1 |  |  | 146 |  |  | 2.8 | 409
[6 empty] | НР от ФОТ |  |  |  | % |  | 105*0,63 |  | 1 |  |  | 42 |  |  | 66 | 589
[6 empty] | СП от ФОТ |  |  |  | % |  | 55*0,765 |  | 1 |  |  | 26 |  |  | 42 | 375
[6 empty] | ЗТР |  |  |  | чел-ч |  | 6.55 |  | 1,15*1,2 | [6 empty] | 6.60
[6 empty] | Всего по позиции | [10 empty] | 278 |  |  |  | 2271
8 |  | ОЕРЖ 15-02-019-03 |  |  |  | Сплошное выравнивание внутренних поверхностей (однослойное оштукатуривание)из сухих растворных смесей толщиной до 10 мм стен (толщ 1мм) |  |  |  | 100 м2 оштукатуриваемой поверхности |  | 0,73 | 2792,26 | [6 empty] | п.30.11.3
Коэффициент пересчета: Сплошное выравнивание штукатурки внутри здания сухой растворной смесью
|  | ОПДС-2821.2011. 3.2.4.2 |  |  |  | В случае отсутствия необходимых отраслевых единичных расценок сметные затраты на работы по реконструкции и капитальному ремонту объектов, аналогичные технологическим процессам в новом строительстве (в т. ч. возведение новых конструктивных элементов), следует определять по отраслевым единичным расценкам на строительные и специальные строительные работы с применением следующих коэффициентов (пЗП = 1.15 пЭМ = 1.25 пЗПМ = 1.25 пЗТ = 1.15)
|  | ОПДС-2821.2011. Прил.4.т.1.п.2А |  |  |  | Производство работ в существующих зданиях и сооружениях, освобожденных от оборудования и других предметов, мешающих нормальному производству работ. (пЗП = 1.2 пЭМ = 1.2 пЗПМ = 1.2 пЗТ = 1.2)
[6 empty] | ЗП | [6 empty] | 476.35 | 1,15*1,2 |  |  | 480 |  |  | 14.02 | 6728
[6 empty] | ЭМ | [6 empty] | 29.38 | 1,25*1,2 |  |  | 32 |  |  | 9.68 | 311
[6 empty] | в т.ч. ЗПМ | [6 empty] | 19.06 | 1,25*1,2 |  |  | (21) |  |  | 14.02 | (293)
[6 empty] | МР | [6 empty] | 2286.53 | 1 |  |  | 1669 |  |  | 2.9 | 4841
|  | ОССЦЖ 402-0070 |  |  |  | Смесь сухая для заделки швов (фуга) АТЛАС растворная для ручной работы |  |  |  | т |  | -0.07081 | 2355.51 | 1 |  |  | -167 |  |  | 2.9 | -484
|  | ОССЦЖ 101-3171 |  |  |  | Шпатлевка Ветонит LR |  |  |  | т |  | 0.07081 | 7952.01 | 1 |  |  | 563 |  |  | 2.9 | 1633
[6 empty] | НР от ФОТ |  |  |  | % |  | 105*0,63 |  | 1 |  |  | 331 |  |  | 66 | 4634
[6 empty] | СП от ФОТ |  |  |  | % |  | 55*0,765 |  | 1 |  |  | 210 |  |  | 42 | 2949
[6 empty] | ЗТР |  |  |  | чел-ч |  | 51.89 |  | 1,15*1,2 | [6 empty] | 52.27
[6 empty] | Всего по позиции | [10 empty] | 3118 |  |  |  | 20612
9 |  | ОЕРЖ 15-06-002-03 |  |  |  | Оклейка стен моющимися обоями на бумажной основе по гипсобетонным и гипсолитовым поверхностям |  |  |  | 100 м2 оклеиваемой поверхности |  | 0,73 | 3128,26 | [6 empty] | п.10.10.6
Коэффициент пересчета: Оклейка стен обоями
|  | ОПДС-2821.2011. 3.2.4.2 |  |  |  | В случае отсутствия необходимых отраслевых единичных расценок сметные затраты на работы по реконструкции и капитальному ремонту объектов, аналогичные технологическим процессам в новом строительстве (в т. ч. возведение новых конструктивных элементов), следует определять по отраслевым единичным расценкам на строительные и специальные строительные работы с применением следующих коэффициентов (пЗП = 1.15 пЭМ = 1.25 пЗПМ = 1.25 пЗТ = 1.15)
|  | ОПДС-2821.2011. Прил.4.т.1.п.2А |  |  |  | Производство работ в существующих зданиях и сооружениях, освобожденных от оборудования и других предметов, мешающих нормальному производству работ. (пЗП = 1.2 пЭМ = 1.2 пЗПМ = 1.2 пЗТ = 1.2)
[6 empty] | ЗП | [6 empty] | 422.89 | 1,15*1,2 |  |  | 426 |  |  | 14.02 | 5973
[6 empty] | ЭМ | [6 empty] | 1.19 | 1,25*1,2 |  |  | 1 |  |  | 6.17 | 8
[6 empty] | в т.ч. ЗПМ | [6 empty] | 0.14 | 1,25*1,2 |  |  | (0) |  |  | 14.02 | (2)
[6 empty] | МР | [6 empty] | 2704.18 | 1 |  |  | 1974 |  |  | 2.56 | 5054
|  | ОССЦЖ 101-1832 |  |  |  | Обои на бумажной основе моющиеся пленочные (отечественного производства) |  |  |  | м2 |  | -81.76 | 23.64 | 1 |  |  | -1933 |  |  | 2.56 | -4948
|  | ОССЦЖ 101-3935 |  |  |  | Стеклообои TASSOGLAS, елочка |  |  |  | 10 м2 |  | 8.176 | 49.6 | 1 |  |  | 406 |  |  | 2.56 | 1038
[6 empty] | НР от ФОТ |  |  |  | % |  | 105*0,63 |  | 1 |  |  | 281 |  |  | 66 | 3944
[6 empty] | СП от ФОТ |  |  |  | % |  | 55*0,765 |  | 1 |  |  | 179 |  |  | 42 | 2510
[6 empty] | ЗТР |  |  |  | чел-ч |  | 47.73 |  | 1,15*1,2 | [6 empty] | 48.08
[6 empty] | Всего по позиции | [10 empty] | 1334 |  |  |  | 13579
10 |  | ОЕРЖ 15-04-007-03 |  |  |  | Окраска водно-дисперсионными акриловыми составами улучшенная по сборным конструкциям стен, подготовленным под окраску |  |  |  | 100 м2 окрашиваемой поверхности |  | 0,73 | 848,04 | [6 empty] | п.10.10.11
Коэффициент пересчета: Окраска водными составами
|  | ОПДС-2821.2011. Прил.4.т.1.п.2А |  |  |  | Производство работ в существующих зданиях и сооружениях, освобожденных от оборудования и других предметов, мешающих нормальному производству работ. (пЗП = 1.2 пЭМ = 1.2 пЗПМ = 1.2 пЗТ = 1.2)
|  | ОПДС-2821.2011. 3.2.4.2 |  |  |  | В случае отсутствия необходимых отраслевых единичных расценок сметные затраты на работы по реконструкции и капитальному ремонту объектов, аналогичные технологическим процессам в новом строительстве (в т. ч. возведение новых конструктивных элементов), следует определять по отраслевым единичным расценкам на строительные и специальные строительные работы с применением следующих коэффициентов (пЗП = 1.15 пЭМ = 1.25 пЗПМ = 1.25 пЗТ = 1.15)
[6 empty] | ЗП | [6 empty] | 289.99 | 1,2*1,15 |  |  | 292 |  |  | 14.02 | 4096
[6 empty] | ЭМ | [6 empty] | 8.7 | 1,2*1,25 |  |  | 10 |  |  | 6.21 | 59
[6 empty] | в т.ч. ЗПМ | [6 empty] | 0.12 | 1,2*1,25 |  |  | (0) |  |  | 14.02 | (2)
[6 empty] | МР | [6 empty] | 549.35 | 1 |  |  | 401 |  |  | 2.8 | 1123
|  | ОССЦЖ 101-3512 |  |  |  | Краска акриловая ВД-АК 2180, ВГТ |  |  |  | т |  | -0.0219 | 4475.31 | 1 |  |  | -98 |  |  | 2.8 | -274
|  | ОССЦЖ 101-0480 |  |  |  | Краски моющаяся |  |  |  | т |  | 0.0219 | 45864.17 | 1 |  |  | 1004 |  |  | 2.8 | 2812
[6 empty] | НР от ФОТ |  |  |  | % |  | 105*0,63 |  | 1 |  |  | 193 |  |  | 66 | 2705
[6 empty] | СП от ФОТ |  |  |  | % |  | 55*0,765 |  | 1 |  |  | 123 |  |  | 42 | 1721
[6 empty] | ЗТР |  |  |  | чел-ч |  | 32.73 |  | 1,2*1,15 | [6 empty] | 32.97
[6 empty] | Всего по позиции | [10 empty] | 1925 |  |  |  | 12242
[6 empty] | Прямые затраты по разделу | [10 empty] | 7972 |  |  |  | 47222
[6 empty] | Итого по разделу | [10 empty] | 10093 |  |  |  | 76952
Раздел 2. ПОЛЫ.
11 |  | ОЕРЖр 57-3-2 |  |  |  | Разборка плинтусов цементных и из керамической плитки |  |  |  | 100 м плинтуса |  | 0,065 | 111,38 | [6 empty] | п.30.7.11
Коэффициент пересчета: Разборка покрытий полов из керамических плиток
[6 empty] | ЗП | [6 empty] | 111.38 | 1 |  |  | 7 |  |  | 14.02 | 102
[6 empty] | НР от ФОТ |  |  |  | % |  | 80*0,7 |  | 1 |  |  | 4 |  |  | 56 | 57
[6 empty] | СП от ФОТ |  |  |  | % |  | 68*0,9 |  | 1 |  |  | 4 |  |  | 61 | 62
[6 empty] | ЗТР |  |  |  | чел-ч |  | 14.28 |  | 1 | [6 empty] | 0.93
[6 empty] | Всего по позиции | [10 empty] | 15 |  |  |  | 221
12 |  | ОЕРЖр 57-2-3 |  |  |  | Разборка покрытий полов из керамических плиток |  |  |  | 100 м2 покрытия |  | 0,14 | 641,34 | [6 empty] | п.30.7.11
Коэффициент пересчета: Разборка покрытий полов из керамических плиток
[6 empty] | ЗП | [6 empty] | 595.99 | 1 |  |  | 83 |  |  | 14.02 | 1170
[6 empty] | ЭМ | [6 empty] | 45.35 | 1 |  |  | 6 |  |  | 6.09 | 39
[6 empty] | в т.ч. ЗПМ | [6 empty] | 19.44 | 1 |  |  | (3) |  |  | 14.02 | (38)
[6 empty] | НР от ФОТ |  |  |  | % |  | 80*0,7 |  | 1 |  |  | 48 |  |  | 56 | 676
[6 empty] | СП от ФОТ |  |  |  | % |  | 68*0,9 |  | 1 |  |  | 52 |  |  | 61 | 737
[6 empty] | ЗТР |  |  |  | чел-ч |  | 69.87 |  | 1 | [6 empty] | 9.78
[6 empty] | Всего по позиции | [10 empty] | 189 |  |  |  | 2622
13 |  | ОЕРЖр 57-2-4 |  |  |  | Разборка покрытий полов цементных |  |  |  | 100 м2 покрытия |  | 0,14 | 2806,76 | [6 empty] | п.30.7.4
Коэффициент пересчета: Разборка покрытий полов цементных
[6 empty] | ЗП | [6 empty] | 948.54 | 1 |  |  | 133 |  |  | 14.02 | 1862
[6 empty] | ЭМ | [6 empty] | 1858.22 | 1 |  |  | 260 |  |  | 5.54 | 1441
[6 empty] | в т.ч. ЗПМ | [6 empty] | 217.35 | 1 |  |  | (30) |  |  | 14.02 | (427)
[6 empty] | НР от ФОТ |  |  |  | % |  | 80*0,7 |  | 1 |  |  | 91 |  |  | 56 | 1282
[6 empty] | СП от ФОТ |  |  |  | % |  | 68*0,9 |  | 1 |  |  | 99 |  |  | 61 | 1396
[6 empty] | ЗТР |  |  |  | чел-ч |  | 111.2 |  | 1 | [6 empty] | 15.57
[6 empty] | Всего по позиции | [10 empty] | 583 |  |  |  | 5981
14 |  | ОЕРЖ 13-03-001-07 |  |  |  | Огрунтовка бетонных и оштукатуренных поверхностей |  |  |  | 100 м2 окрашиваемой поверхности |  | 0,14 | 706,27 | [6 empty] | п.10.10.11
Коэффициент пересчета: Окраска водными составами
|  | ОПДС-2821.2011. 3.2.4.2 |  |  |  | В случае отсутствия необходимых отраслевых единичных расценок сметные затраты на работы по реконструкции и капитальному ремонту объектов, аналогичные технологическим процессам в новом строительстве (в т. ч. возведение новых конструктивных элементов), следует определять по отраслевым единичным расценкам на строительные и специальные строительные работы с применением следующих коэффициентов (пЗП = 1.15 пЭМ = 1.25 пЗПМ = 1.25 пЗТ = 1.15)
|  | ОПДС-2821.2011. Прил.4.т.1.п.2А |  |  |  | Производство работ в существующих зданиях и сооружениях, освобожденных от оборудования и других предметов, мешающих нормальному производству работ. (пЗП = 1.2 пЭМ = 1.2 пЗПМ = 1.2 пЗТ = 1.2)
[6 empty] | ЗП | [6 empty] | 58.33 | 1,15*1,2 |  |  | 11 |  |  | 14.02 | 158
[6 empty] | ЭМ | [6 empty] | 8.7 | 1,25*1,2 |  |  | 2 |  |  | 6.21 | 11
[6 empty] | в т.ч. ЗПМ | [6 empty] | 0.1 | 1,25*1,2 |  |  | (0) |  |  | 14.02 | (0)
[6 empty] | МР | [6 empty] | 639.24 | 1 |  |  | 89 |  |  | 2.8 | 251
|  | ОССЦЖ 113-0089 |  |  |  | Лак ХВ-784 |  |  |  | т |  | -0.00385 | 20305.99 | 1 |  |  | -78 |  |  | 2.8 | -219
|  | ОССЦЖ 101-2467 |  |  |  | Растворитель марки Р-4 |  |  |  | т |  | -0.001092 | 10361.99 | 1 |  |  | -11 |  |  | 2.8 | -32
|  | ОССЦЖ 101-2416 |  |  |  | Грунтовка «Бетоконтакт», КНАУФ |  |  |  | кг |  | 4.2 | 15.17 | 1 |  |  | 64 |  |  | 2.8 | 178
[6 empty] | НР от ФОТ |  |  |  | % |  | 90*0,63 |  | 1 |  |  | 6 |  |  | 57 | 90
[6 empty] | СП от ФОТ |  |  |  | % |  | 70*0,765 |  | 1 |  |  | 6 |  |  | 54 | 85
[6 empty] | ЗТР |  |  |  | чел-ч |  | 5.26 |  | 1,15*1,2 | [6 empty] | 1.02
[6 empty] | Всего по позиции | [10 empty] | 89 |  |  |  | 522
15 |  | ОЕРЖ 10-02-025-01 |  |  |  | Установка маячных реек |  |  |  | 100 м2 |  | 0,14 | 265,92 | [6 empty] | п.10.3.3
Коэффициент пересчета: Монтаж конструкций металлических
|  | ОПДС-2821.2011. Прил.4.т.1.п.2А |  |  |  | Производство работ в существующих зданиях и сооружениях, освобожденных от оборудования и других предметов, мешающих нормальному производству работ. (пЗП = 1.2 пЭМ = 1.2 пЗПМ = 1.2 пЗТ = 1.2)
|  | ОПДС-2821.2011. 3.2.4.2 |  |  |  | В случае отсутствия необходимых отраслевых единичных расценок сметные затраты на работы по реконструкции и капитальному ремонту объектов, аналогичные технологическим процессам в новом строительстве (в т. ч. возведение новых конструктивных элементов), следует определять по отраслевым единичным расценкам на строительные и специальные строительные работы с применением следующих коэффициентов (пЗП = 1.15 пЭМ = 1.25 пЗПМ = 1.25 пЗТ = 1.15)
[6 empty] | ЗП | [6 empty] | 165.85 | 1,2*1,15 |  |  | 32 |  |  | 14.02 | 449
[6 empty] | ЭМ | [6 empty] | 12.2 | 1,2*1,25 |  |  | 3 |  |  | 5.45 | 14
[6 empty] | МР | [6 empty] | 87.87 | 1 |  |  | 12 |  |  | 5.96 | 73
[6 empty] | НР от ФОТ |  |  |  | % |  | 118*0,63 |  | 1 |  |  | 24 |  |  | 74 | 332
[6 empty] | СП от ФОТ |  |  |  | % |  | 63*0,765 |  | 1 |  |  | 15 |  |  | 48 | 216
[6 empty] | ЗТР |  |  |  | чел-ч |  | 20.5 |  | 1,2*1,15 | [6 empty] | 3.96
[6 empty] | Всего по позиции | [10 empty] | 86 |  |  |  | 1084
16 |  | ОССЦЖ 201-8171 |  |  |  | Профиль маячковый 10-3000 мм |  |  |  | м |  | 14 | 4.42 | 1 |  |  | 62 |  |  | 5.96 | 369
[6 empty] | Коэффициент пересчета: Монтаж конструкций металлических | [13 empty] | п.10.3.3
17 |  | ОЕРЖ 11-01-011-08 |  |  |  | Устройство стяжек из выравнивающей смеси типа «Ветонит» 5000, толщиной 5 мм |  |  |  | 100 м2 стяжки |  | 0,14 | 9260,73 | [6 empty] | п.10.9.14
Коэффициент пересчета: Устройство покрытий полимерцементных
|  | ОПДС-2821.2011. Прил.4.т.1.п.2А |  |  |  | Производство работ в существующих зданиях и сооружениях, освобожденных от оборудования и других предметов, мешающих нормальному производству работ. (пЗП = 1.2 пЭМ = 1.2 пЗПМ = 1.2 пЗТ = 1.2)
|  | ОПДС-2821.2011. 3.2.4.2 |  |  |  | В случае отсутствия необходимых отраслевых единичных расценок сметные затраты на работы по реконструкции и капитальному ремонту объектов, аналогичные технологическим процессам в новом строительстве (в т. ч. возведение новых конструктивных элементов), следует определять по отраслевым единичным расценкам на строительные и специальные строительные работы с применением следующих коэффициентов (пЗП = 1.15 пЭМ = 1.25 пЗПМ = 1.25 пЗТ = 1.15)
[6 empty] | ЗП | [6 empty] | 321.33 | 1,2*1,15 |  |  | 62 |  |  | 14.02 | 870
[6 empty] | ЭМ | [6 empty] | 21.36 | 1,2*1,25 |  |  | 4 |  |  | 10.73 | 48
[6 empty] | в т.ч. ЗПМ | [6 empty] | 1.51 | 1,2*1,25 |  |  | (0) |  |  | 14.02 | (4)
[6 empty] | МР | [6 empty] | 8918.04 | 1 |  |  | 1249 |  |  | 2.83 | 3533
[6 empty] | НР от ФОТ |  |  |  | % |  | 123*0,63 |  | 1 |  |  | 48 |  |  | 77 | 673
[6 empty] | СП от ФОТ |  |  |  | % |  | 75*0,765 |  | 1 |  |  | 35 |  |  | 57 | 498
[6 empty] | ЗТР |  |  |  | чел-ч |  | 37.67 |  | 1,2*1,15 | [6 empty] | 7.28
[6 empty] | Всего по позиции | [10 empty] | 1398 |  |  |  | 5622
18 |  | ОЕРЖ 11-01-011-10 {К=45.00} |  |  |  | Устройство стяжек на каждый последующий слой толщиной 1 мм добавлять к расценке 11-01-011-08 |  |  |  | 100 м2 стяжки |  | 0,14 | 77146,65 | [6 empty] | п.10.9.14
Коэффициент пересчета: Устройство покрытий полимерцементных
|  | ОПДС-2821.2011. Прил.4.т.1.п.2А |  |  |  | Производство работ в существующих зданиях и сооружениях, освобожденных от оборудования и других предметов, мешающих нормальному производству работ. (пЗП = 1.2 пЭМ = 1.2 пЗПМ = 1.2 пЗТ = 1.2)
|  | ОПДС-2821.2011. 3.2.4.2 |  |  |  | В случае отсутствия необходимых отраслевых единичных расценок сметные затраты на работы по реконструкции и капитальному ремонту объектов, аналогичные технологическим процессам в новом строительстве (в т. ч. возведение новых конструктивных элементов), следует определять по отраслевым единичным расценкам на строительные и специальные строительные работы с применением следующих коэффициентов (пЗП = 1.15 пЭМ = 1.25 пЗПМ = 1.25 пЗТ = 1.15)
[6 empty] | ЗП | [6 empty] | 20,64*45 | 1,2*1,15 |  |  | 179 |  |  | 14.02 | 2516
[6 empty] | ЭМ | [6 empty] | 2,47*45 | 1,2*1,25 |  |  | 23 |  |  | 10.73 | 250
[6 empty] | в т.ч. ЗПМ | [6 empty] | 0,23*45 | 1,2*1,25 |  |  | (2) |  |  | 14.02 | (30)
[6 empty] | МР | [6 empty] | 1691,26*45 | 1 |  |  | 10655 |  |  | 2.83 | 30153
[6 empty] | НР от ФОТ |  |  |  | % |  | 123*0,63 |  | 1 |  |  | 139 |  |  | 77 | 1960
[6 empty] | СП от ФОТ |  |  |  | % |  | 75*0,765 |  | 1 |  |  | 103 |  |  | 57 | 1451
[6 empty] | ЗТР |  |  |  | чел-ч |  | 2,42*45 |  | 1,2*1,15 | [6 empty] | 21.04
[6 empty] | Всего по позиции | [10 empty] | 11099 |  |  |  | 36330
19 |  | ОЕРЖ 11-01-047-01 |  |  |  | Устройство покрытий из плит керамогранитных размером 40х40 см |  |  |  | 100 м2 покрытия |  | 0,14 | 22365,52 | [6 empty] | п.10.9.15
Коэффициент пересчета: Устройство покрытий из плиток керамических
|  | ОПДС-2821.2011. Прил.4.т.1.п.2А |  |  |  | Производство работ в существующих зданиях и сооружениях, освобожденных от оборудования и других предметов, мешающих нормальному производству работ. (пЗП = 1.2 пЭМ = 1.2 пЗПМ = 1.2 пЗТ = 1.2)
|  | ОПДС-2821.2011. 3.2.4.2 |  |  |  | В случае отсутствия необходимых отраслевых единичных расценок сметные затраты на работы по реконструкции и капитальному ремонту объектов, аналогичные технологическим процессам в новом строительстве (в т. ч. возведение новых конструктивных элементов), следует определять по отраслевым единичным расценкам на строительные и специальные строительные работы с применением следующих коэффициентов (пЗП = 1.15 пЭМ = 1.25 пЗПМ = 1.25 пЗТ = 1.15)
[6 empty] | ЗП | [6 empty] | 2713.07 | 1,2*1,15 |  |  | 524 |  |  | 14.02 | 7349
[6 empty] | ЭМ | [6 empty] | 24.91 | 1,2*1,25 |  |  | 5 |  |  | 5.61 | 29
[6 empty] | в т.ч. ЗПМ | [6 empty] | 17.39 | 1,2*1,25 |  |  | (4) |  |  | 14.02 | (51)
[6 empty] | МР | [6 empty] | 19627.54 | 1 |  |  | 2748 |  |  | 2.94 | 8079
|  | ОССЦЖ 101-4486 |  |  |  | Гранит керамический многоцветный неполированный, размером 400х400х9 мм |  |  |  | м2 |  | -14.28 | 146.81 | 1 |  |  | -2096 |  |  | 2.94 | -6164
|  | ОССЦЖ 412-0364 |  |  |  | Плитка керамогранитная |  |  |  | м2 |  | 14.28 | 299.96 | 1 |  |  | 4283 |  |  | 2.94 | 12593
[6 empty] | НР от ФОТ |  |  |  | % |  | 123*0,63 |  | 1 |  |  | 407 |  |  | 77 | 5698
[6 empty] | СП от ФОТ |  |  |  | % |  | 75*0,765 |  | 1 |  |  | 301 |  |  | 57 | 4218
[6 empty] | ЗТР |  |  |  | чел-ч |  | 310.42 |  | 1,2*1,15 | [6 empty] | 59.97
[6 empty] | Всего по позиции | [10 empty] | 6172 |  |  |  | 31802
20 |  | ОЕРЖ 11-01-040-03 |  |  |  | Устройство плинтусов поливинилхлоридных на винтах самонарезающих |  |  |  | 100 м плинтуса |  | 0,16 | 1488,24 | [6 empty] | п.10.9.19
Коэффициент пересчета: Устройство покрытий из линолеума
|  | ОПДС-2821.2011. 3.2.4.2 |  |  |  | В случае отсутствия необходимых отраслевых единичных расценок сметные затраты на работы по реконструкции и капитальному ремонту объектов, аналогичные технологическим процессам в новом строительстве (в т. ч. возведение новых конструктивных элементов), следует определять по отраслевым единичным расценкам на строительные и специальные строительные работы с применением следующих коэффициентов (пЗП = 1.15 пЭМ = 1.25 пЗПМ = 1.25 пЗТ = 1.15)
|  | ОПДС-2821.2011. Прил.4.т.1.п.2А |  |  |  | Производство работ в существующих зданиях и сооружениях, освобожденных от оборудования и других предметов, мешающих нормальному производству работ. (пЗП = 1.2 пЭМ = 1.2 пЗПМ = 1.2 пЗТ = 1.2)
[6 empty] | ЗП | [6 empty] | 61.14 | 1,15*1,2 |  |  | 13 |  |  | 13 | 175
[6 empty] | ЭМ | [6 empty] | 11.44 | 1,25*1,2 |  |  | 3 |  |  | 6.07 | 17
[6 empty] | МР | [6 empty] | 1415.66 | 1 |  |  | 227 |  |  | 2.9 | 657
[6 empty] | НР от ФОТ |  |  |  | % |  | 123*0,63 |  | 1 |  |  | 10 |  |  | 77 | 135
[6 empty] | СП от ФОТ |  |  |  | % |  | 75*0,765 |  | 1 |  |  | 7 |  |  | 57 | 100
[6 empty] | ЗТР |  |  |  | чел-ч |  | 6.66 |  | 1,15*1,2 | [6 empty] | 1.47
[6 empty] | Всего по позиции | [10 empty] | 260 |  |  |  | 1084
[6 empty] | Прямые затраты по разделу | [10 empty] | 18554 |  |  |  | 65971
[6 empty] | Итого по разделу | [10 empty] | 19953 |  |  |  | 85637
Раздел 3. ПОТОЛОК.
21 |  | ОЕРЖ 46-04-007-06 |  |  |  | Разборка подвесных потолков типа <Армстронг> |  |  |  | 100 м2 |  | 0,14 | 647,04 | [6 empty] | п.30.4.2
Коэффициент пересчета: Разборка подшивки потолков
[6 empty] | ЗП | [6 empty] | 577.76 | 1 |  |  | 81 |  |  | 14.02 | 1134
[6 empty] | ЭМ | [6 empty] | 69.28 | 1 |  |  | 10 |  |  | 6.09 | 59
[6 empty] | в т.ч. ЗПМ | [6 empty] | 29.7 | 1 |  |  | (4) |  |  | 14.02 | (58)
[6 empty] | НР от ФОТ |  |  |  | % |  | 110*0,63 |  | 1 |  |  | 59 |  |  | 69 | 822
[6 empty] | СП от ФОТ |  |  |  | % |  | 70*0,765 |  | 1 |  |  | 46 |  |  | 54 | 644
[6 empty] | ЗТР |  |  |  | чел-ч |  | 66.87 |  | 1 | [6 empty] | 9.36
[6 empty] | Всего по позиции | [10 empty] | 196 |  |  |  | 2659
22 |  | ОЕРЖ 15-01-047-15 |  |  |  | Устройство подвесных потолков типа <Армстронг> по каркасу из оцинкованного профиля |  |  |  | 100 м2 поверхности облицовки |  | 0,14 | 5797,37 | [6 empty] | п.10.10.10
Коэффициент пересчета: Устройство подвесных потолков из декоративно-акустических плит "Армстронг" по готовому каркасу с установкой направляющих из алюминиевого профиля и деталей крепления
|  | ОПДС-2821.2011. Прил.4.т.1.п.2А |  |  |  | Производство работ в существующих зданиях и сооружениях, освобожденных от оборудования и других предметов, мешающих нормальному производству работ. (пЗП = 1.2 пЭМ = 1.2 пЗПМ = 1.2 пЗТ = 1.2)
|  | ОПДС-2821.2011. 3.2.4.2 |  |  |  | В случае отсутствия необходимых отраслевых единичных расценок сметные затраты на работы по реконструкции и капитальному ремонту объектов, аналогичные технологическим процессам в новом строительстве (в т. ч. возведение новых конструктивных элементов), следует определять по отраслевым единичным расценкам на строительные и специальные строительные работы с применением следующих коэффициентов (пЗП = 1.15 пЭМ = 1.25 пЗПМ = 1.25 пЗТ = 1.15)
[6 empty] | ЗП | [6 empty] | 963.12 | 1,2*1,15 |  |  | 186 |  |  | 14.02 | 2609
[6 empty] | ЭМ | [6 empty] | 434.09 | 1,2*1,25 |  |  | 91 |  |  | 6.2 | 565
[6 empty] | в т.ч. ЗПМ | [6 empty] | 10.26 | 1,2*1,25 |  |  | (2) |  |  | 14.02 | (30)
[6 empty] | МР | [6 empty] | 4400.16 | 1 |  |  | 616 |  |  | 3.52 | 2168
|  | ОССЦЖ 101-2414 |  |  |  | Панели потолочные с комплектующими «Армстронг» |  |  |  | м2 |  | -14.42 | 42.72 | 1 |  |  | -616 |  |  | 3.52 | -2168
|  | ОССЦЖ 101-4830 |  |  |  | Панели потолочные с комплектующими типа «Армстронг» |  |  |  | м2 |  | 14.42 | 281.01 | 1 |  |  | 4052 |  |  | 3.52 | 14264
[6 empty] | НР от ФОТ |  |  |  | % |  | 105*0,63 |  | 1 |  |  | 124 |  |  | 66 | 1742
[6 empty] | СП от ФОТ |  |  |  | % |  | 55*0,765 |  | 1 |  |  | 79 |  |  | 42 | 1108
[6 empty] | ЗТР |  |  |  | чел-ч |  | 102.46 |  | 1,2*1,15 | [6 empty] | 19.80
[6 empty] | Всего по позиции | [10 empty] | 4532 |  |  |  | 20288
[6 empty] | Прямые затраты по разделу | [10 empty] | 4420 |  |  |  | 18631
[6 empty] | Итого по разделу | [10 empty] | 4728 |  |  |  | 22947
Раздел 4.ПРОЕМЫ.
23 |  | ОЕРЖ 46-04-012-01 |  |  |  | Разборка заполнений проемов оконных с подоконными досками |  |  |  | 100 м2 |  | 0,023 | 1768,71 | [6 empty] | п.30.6.1.1
Коэффициент пересчета: Демонтаж оконных блоков
|  | ОПДС-2821.2011. Прил.4.т.1.п.3Б |  |  |  | Производство работ в существующих зданиях и сооружениях в стесненных условиях: с наличием в зоне производства работ действующего технологического оборудования (станков, установок, кранов и т.п.) или загромождающих предметов (лабораторное оборудование, мебель и т. п.) или движения транспорта по внутрицеховым путям. (пЗП = 1.15 пЭМ = 1.15 пЗПМ = 1.15 пЗТ = 1.15)
[6 empty] | ЗП | [6 empty] | 1525.29 | 1.15 |  |  | 40 |  |  | 14.02 | 566
[6 empty] | ЭМ | [6 empty] | 243.42 | 1.15 |  |  | 6 |  |  | 5.79 | 37
[6 empty] | в т.ч. ЗПМ | [6 empty] | 89.78 | 1.15 |  |  | (2) |  |  | 14.02 | (33)
[6 empty] | НР от ФОТ |  |  |  | % |  | 110*0,63 |  | 1 |  |  | 29 |  |  | 69 | 413
[6 empty] | СП от ФОТ |  |  |  | % |  | 70*0,765 |  | 1 |  |  | 23 |  |  | 54 | 323
[6 empty] | ЗТР |  |  |  | чел-ч |  | 188.54 |  | 1.15 | [6 empty] | 4.99
[6 empty] | Всего по позиции | [10 empty] | 98 |  |  |  | 1339
24 |  | ОЕРЖ 10-01-034-03 |  |  |  | Установка в жилых и общественных зданиях оконных блоков из ПВХ профилей поворотных (откидных, поворотно-откидных) с площадью проема до 2 м2 одностворчатых |  |  |  | 100 м2 проемов |  | 0,019 | 337157,92 | [6 empty] | п.10.4.3
Коэффициент пересчета: Установка блоков оконных из ПВХ профилей
|  | ОПДС-2821.2011. Прил.4.т.1.п.2А |  |  |  | Производство работ в существующих зданиях и сооружениях, освобожденных от оборудования и других предметов, мешающих нормальному производству работ. (пЗП = 1.2 пЭМ = 1.2 пЗПМ = 1.2 пЗТ = 1.2)
|  | ОПДС-2821.2011. 3.2.4.2 |  |  |  | В случае отсутствия необходимых отраслевых единичных расценок сметные затраты на работы по реконструкции и капитальному ремонту объектов, аналогичные технологическим процессам в новом строительстве (в т. ч. возведение новых конструктивных элементов), следует определять по отраслевым единичным расценкам на строительные и специальные строительные работы с применением следующих коэффициентов (пЗП = 1.15 пЭМ = 1.25 пЗПМ = 1.25 пЗТ = 1.15)
[6 empty] | ЗП | [6 empty] | 1888.54 | 1,2*1,15 |  |  | 50 |  |  | 14.02 | 694
[6 empty] | ЭМ | [6 empty] | 500.9 | 1,2*1,25 |  |  | 14 |  |  | 6.02 | 86
[6 empty] | в т.ч. ЗПМ | [6 empty] | 20.42 | 1,2*1,25 |  |  | (1) |  |  | 14.02 | (8)
[6 empty] | МР | [6 empty] | 334768.48 | 1 |  |  | 6361 |  |  | 2.39 | 15202
[6 empty] | НР от ФОТ |  |  |  | % |  | 118*0,63 |  | 1 |  |  | 38 |  |  | 74 | 519
[6 empty] | СП от ФОТ |  |  |  | % |  | 63*0,765 |  | 1 |  |  | 24 |  |  | 48 | 337
[6 empty] | ЗТР |  |  |  | чел-ч |  | 216.08 |  | 1,2*1,15 | [6 empty] | 5.67
[6 empty] | Всего по позиции | [10 empty] | 6487 |  |  |  | 16838
25 |  | ОЕРЖ 10-01-035-01 |  |  |  | Установка подоконных досок из ПВХ в каменных стенах толщиной до 0,51 м |  |  |  | 100 п. м |  | 0,0125 | 4094,12 | [6 empty] | п.10.4.3
Коэффициент пересчета: Установка блоков оконных из ПВХ профилей
|  | ОПДС-2821.2011. 3.2.4.2 |  |  |  | В случае отсутствия необходимых отраслевых единичных расценок сметные затраты на работы по реконструкции и капитальному ремонту объектов, аналогичные технологическим процессам в новом строительстве (в т. ч. возведение новых конструктивных элементов), следует определять по отраслевым единичным расценкам на строительные и специальные строительные работы с применением следующих коэффициентов (пЗП = 1.15 пЭМ = 1.25 пЗПМ = 1.25 пЗТ = 1.15)
|  | ОПДС-2821.2011. Прил.4.т.1.п.2А |  |  |  | Производство работ в существующих зданиях и сооружениях, освобожденных от оборудования и других предметов, мешающих нормальному производству работ. (пЗП = 1.2 пЭМ = 1.2 пЗПМ = 1.2 пЗТ = 1.2)
[6 empty] | ЗП | [6 empty] | 180.75 | 1,15*1,2 |  |  | 3 |  |  | 14.02 | 44
[6 empty] | ЭМ | [6 empty] | 13.88 | 1,25*1,2 |  |  | 0 |  |  | 6.02 | 2
[6 empty] | в т.ч. ЗПМ | [6 empty] | 0.46 | 1,25*1,2 |  |  | (0) |  |  | 14.02 | (0)
[6 empty] | МР | [6 empty] | 3899.49 | 1 |  |  | 49 |  |  | 2.39 | 116
|  | ОССЦЖ 101-2963 |  |  |  | Доски подоконные ПВХ, шириной 100 мм |  |  |  | м |  | 1.25 | 62.66 | 1 |  |  | 78 |  |  | 2.39 | 187
[6 empty] | НР от ФОТ |  |  |  | % |  | 118*0,63 |  | 1 |  |  | 2 |  |  | 74 | 33
[6 empty] | СП от ФОТ |  |  |  | % |  | 63*0,765 |  | 1 |  |  | 1 |  |  | 48 | 21
[6 empty] | ЗТР |  |  |  | чел-ч |  | 21.19 |  | 1,15*1,2 | [6 empty] | 0.37
[6 empty] | Всего по позиции | [10 empty] | 133 |  |  |  | 403
26 |  | ОЕРЖр 56-10-1 |  |  |  | Снятие дверных полотен ПВХ |  |  |  | 100 м2 дверных полотен |  | 0,0126 | 288,06 | [6 empty] | п.30.6.1
Коэффициент пересчета: Демонтаж дверных блоков
[6 empty] | ЗП | [6 empty] | 288.06 | 1 |  |  | 4 |  |  | 14.02 | 51
[6 empty] | НР от ФОТ |  |  |  | % |  | 82*0,7 |  | 1 |  |  | 2 |  |  | 57 | 29
[6 empty] | СП от ФОТ |  |  |  | % |  | 62*0,9 |  | 1 |  |  | 2 |  |  | 56 | 29
[6 empty] | ЗТР |  |  |  | чел-ч |  | 36.28 |  | 1 | [6 empty] | 0.46
[6 empty] | Всего по позиции | [10 empty] | 8 |  |  |  | 109
27 |  | ОЕРЖр 56-21-5 |  |  |  | Установка дверных полотен ПВХ |  |  |  | 100 полотен |  | 0,01 | 13679,85 | [6 empty] | п.30.6.1
Коэффициент пересчета: Демонтаж дверных блоков
[6 empty] | ЗП | [6 empty] | 1210.22 | 1 |  |  | 12 |  |  | 14.02 | 170
[6 empty] | ЭМ | [6 empty] | 167.8 | 1 |  |  | 2 |  |  | 5.74 | 10
[6 empty] | в т.ч. ЗПМ | [6 empty] | 23.36 | 1 |  |  | (0) |  |  | 14.02 | (3)
[6 empty] | МР | [6 empty] | 12301.83 | 1 |  |  | 123 |  |  | 0 | 0
|  | ОССЦЖ 203-8084 |  |  |  | Полопна дверные наружные или тамбурные с заполнением стеклопакетами (ГОСТ 30970-2002) |  |  |  | м2 |  | 1 | 1682.06 | 1 |  |  | 1682 |  |  | 2.01 | 3381
[6 empty] | НР от ФОТ |  |  |  | % |  | 82*0,7 |  | 1 |  |  | 7 |  |  | 57 | 99
[6 empty] | СП от ФОТ |  |  |  | % |  | 62*0,9 |  | 1 |  |  | 7 |  |  | 56 | 97
[6 empty] | ЗТР |  |  |  | чел-ч |  | 120.3 |  | 1 | [6 empty] | 1.20
[6 empty] | Всего по позиции | [10 empty] | 1833 |  |  |  | 3757
28 |  | ОССЦЖ 101-0951 |  |  |  | Замок врезной оцинкованный с цилиндровым механизмом из латуни Кол-во: =0.01*100 |  |  |  | компл. |  | 1 | 100.26 | 1 |  |  | 100 |  |  | 3.35 | 336
п.30.6.6
Коэффициент пересчета: Замена замков
29 |  | ОССЦЖ 101-0952 |  |  |  | Защелки врезные с ручками и корпусом из алюминиевого сплава Кол-во: =0.01*100 |  |  |  | компл. |  | 1 | 61.86 | 1 |  |  | 62 |  |  | 3.35 | 207
п.30.6.6
Коэффициент пересчета: Замена замков
[6 empty] | Прямые затраты по разделу | [10 empty] | 8586 |  |  |  | 21089
[6 empty] | Итого по разделу | [10 empty] | 8721 |  |  |  | 22989
[6 empty] | Итого прямых затрат по всем разделам | [10 empty] | 39532 |  |  |  | 152913
[6 empty] | - основная заработная плата | [10 empty] | 3296 |  |  |  | 46243
[6 empty] | - эксплуатация машин и механизмов | [10 empty] | 508 |  |  |  | 3184
[6 empty] | - в т.ч. зарплата машинистов | [10 empty] | 72 |  |  |  | 1017
[6 empty] | - материальные ресурсы | [10 empty] | 35728 |  |  |  | 103486
[6 empty] | - оборудование, мебель и инвентарь | [10 empty] | 0 |  |  |  | 0
[6 empty] | ФОТ | [10 empty] | 3368 |  |  |  | 47260
[6 empty] | Нормативная трудоемкость | [10 empty] | 371 |  |  |  | 371
[6 empty] | Накладные расходы | [10 empty] | 2329 |  |  |  | 32649
[6 empty] | Сметная прибыль | [10 empty] | 1634 |  |  |  | 22963
[6 empty] | Итого по смете | [10 empty] | 43495 |  |  |  | 208525
[6 empty] | НДС, % | [10 empty] | 0 |  |  |  | 0
[6 empty] | Всего | [10 empty] | 43495 |  |  |  | 208525
Составил |  |  | / |  |  |  | Мышенков В.В. |  | /
(должность, подпись (инициалы, фамилия))
Проверил |  |  | / | [5 empty] | /
(должность, подпись (инициалы, фамилия))

## Ресурсы - Смета
Наименование стройки: |  |  |  |  | ст. Пенза
Объект №
Локальная ресурсная ведомость № 107-05-19-19
на текущий ремонт зд. поликлиники НУЗ "ОКБ на ст. Пенза"
Наименование объекта:
Основание: |  |  | дефектный акт
№пп | Шифр, номера нормативов и коды ресурсов |  |  | Наименование работ и затрат, характеристика оборудования и его масса |  |  |  | Единица измерения |  | Количество
1 | 2 |  |  | 3 |  |  |  | 4 |  | 5
Трудозатраты
1 | ОЭСНЖ 11016 |  |  | Рабочий строитель среднего разряда 1,6 |  |  |  | чел.-ч |  | 0.46002
2 | ОЭСНЖ 11014 |  |  | Рабочий строитель среднего разряда 1,4 |  |  |  | чел.-ч |  | 2.0271
3 | ОЭСНЖ 11035 |  |  | Рабочий строитель среднего разряда 3,5 |  |  |  | чел.-ч |  | 62.8066
4 | ОЭСНЖ 11032 |  |  | Рабочий строитель среднего разряда 3,2 |  |  |  | чел.-ч |  | 67.7431
5 | ОЭСНЖ 11030 |  |  | Рабочий строитель среднего разряда 3 |  |  |  | чел.-ч |  | 55.1422
6 | ОЭСНЖ 11040 |  |  | Рабочий строитель среднего разряда 4 |  |  |  | чел.-ч |  | 6.5985
7 | ОЭСНЖ 11036 |  |  | Рабочий строитель среднего разряда 3,6 |  |  |  | чел.-ч |  | 53.7445
8 | ОЭСНЖ 11033 |  |  | Рабочий строитель среднего разряда 3,3 |  |  |  | чел.-ч |  | 81.0554
9 | ОЭСНЖ 11020 |  |  | Рабочий строитель среднего разряда 2 |  |  |  | чел.-ч |  | 0.9282
10 | ОЭСНЖ 11050 |  |  | Рабочий строитель среднего разряда 5 |  |  |  | чел.-ч |  | 1.0162
11 | ОЭСНЖ 11024 |  |  | Рабочий строитель среднего разряда 2,4 |  |  |  | чел.-ч |  | 8.9475
12 | ОЭСНЖ 11031 |  |  | Рабочий строитель среднего разряда 3,1 |  |  |  | чел.-ч |  | 9.3618
13 | ОЭСНЖ 11038 |  |  | Рабочий строитель среднего разряда 3,8 |  |  |  | чел.-ч |  | 19.7953
14 | ОЭСНЖ 11022 |  |  | Рабочий строитель среднего разряда 2,2 |  |  |  | чел.-ч |  | 0.45713
15 | ОЭСНЖ 11043 |  |  | Рабочий строитель среднего разряда 4,3 |  |  |  | чел.-ч |  | 1.203
16 | 2 |  |  | Затраты труда машинистов |  |  |  | чел.-ч |  | 6.74
Строительные машины
17 | ОСЦЭМЖ 021141 |  |  | Краны на автомобильном ходу при работе на других видах строительства 10 т |  |  |  | маш.-ч |  | 0.1294
18 | ОСЦЭМЖ 134041 |  |  | Шуруповерт |  |  |  | маш.-ч |  | 2.6528
19 | ОСЦЭМЖ 330901 |  |  | Ножницы электрические |  |  |  | маш.-ч |  | 0.3102
20 | ОСЦЭМЖ 331451 |  |  | Перфораторы электрические |  |  |  | маш.-ч |  | 2.0414
21 | ОСЦЭМЖ 030954 |  |  | Подъемники грузоподъемностью до 500 кг одномачтовые, высота подъема 45 м |  |  |  | маш.-ч |  | 1.4373
22 | ОСЦЭМЖ 110901 |  |  | Растворосмесители передвижные 65 л |  |  |  | маш.-ч |  | 2.2096
23 | ОСЦЭМЖ 400001 |  |  | Автомобили бортовые, грузоподъемность до 5 т |  |  |  | маш.-ч |  | 1.3653
24 | ОСЦЭМЖ 030101 |  |  | Автопогрузчики 5 т |  |  |  | маш.-ч |  | 0.0459
25 | ОСЦЭМЖ 030952 |  |  | Подъемники грузоподъемностью до 500 кг одномачтовые, высота подъема 25 м |  |  |  | маш.-ч |  | 0.22725
26 | ОСЦЭМЖ 050101 |  |  | Компрессоры передвижные с двигателем внутреннего сгорания давлением до 686 кПа (7 ат), производительность до 5 м3/мин |  |  |  | маш.-ч |  | 2.688
27 | ОСЦЭМЖ 330804 |  |  | Молотки при работе от передвижных компрессорных станций отбойные пневматические |  |  |  | маш.-ч |  | 5.376
28 | ОСЦЭМЖ 030401 |  |  | Лебедки электрические тяговым усилием до 5,79 кН (0,59 т) |  |  |  | маш.-ч |  | 0.0021
29 | ОСЦЭМЖ 340101 |  |  | Агрегаты окрасочные высокого давления для окраски поверхностей конструкций мощностью 1 кВт |  |  |  | маш.-ч |  | 0.1365
30 | ОСЦЭМЖ 330206 |  |  | Дрели электрические |  |  |  | маш.-ч |  | 6.9195
31 | ОСЦЭМЖ 331305 |  |  | Пылесосы промышленные |  |  |  | маш.-ч |  | 0.588
32 | ОСЦЭМЖ 020128 |  |  | Краны башенные при работе на других видах строительства 5 т |  |  |  | маш.-ч |  | 0.0042
33 | ОСЦЭМЖ 021140 |  |  | Краны на автомобильном ходу при работе на других видах строительства 6,3 т |  |  |  | маш.-ч |  | 0.0021
34 | ОСЦЭМЖ 339904 |  |  | Плиткорез MAKITA RH 4101 |  |  |  | маш.-ч |  | 0.0105
Материальные ресурсы
35 | ОССЦЖ 101-2430 |  |  | Грунтовка «Тифенгрунд», КНАУФ |  |  |  | кг |  | 6.46
36 | ОССЦЖ 101-2435 |  |  | Клей «Перлфикс», КНАУФ |  |  |  | кг |  | 105.54
37 | ОССЦЖ 101-2437 |  |  | Шпаклевка «Унифлот», КНАУФ |  |  |  | кг |  | 2.2
38 | ОССЦЖ 101-2438 |  |  | Шпаклевка «Фугенфюллер», КНАУФ |  |  |  | кг |  | 21.16
39 | ОССЦЖ 101-2474 |  |  | Лента бумажная для повышения трещиностойкости стыков ГКЛ и ГВЛ |  |  |  | м |  | 47.96
40 | ОССЦЖ 101-2480 |  |  | Лента разделительная для сопряжения потолка из ЛГК со стеной |  |  |  | 100 м |  | 0.1892
41 | ОССЦЖ 101-2484 |  |  | Лента эластичная самоклеящаяся для профилей направляющих «Дихтунгсбанд» 30/30000 мм |  |  |  | м |  | 36.96
42 | ОССЦЖ 101-2509 |  |  | Листы гипсокартонные ГКЛ 12,5 мм |  |  |  | м2 |  | 0
43 | ОССЦЖ 101-2582 |  |  | Шуруп самонарезающий (LN) 3,5/9,5 мм |  |  |  | 100 шт. |  | 2.0592
44 | ОССЦЖ 101-2583 |  |  | Шуруп самонарезающий (TN) 3,5/25 мм |  |  |  | 100 шт. |  | 8.5492
45 | ОССЦЖ 101-2590 |  |  | Дюбель с шурупом 6/35 мм |  |  |  | 100 шт. |  | 0.7788
46 | ОССЦЖ 201-0797 |  |  | Профиль направляющий ПН 28/27/0,6 |  |  |  | м |  | 0
47 | ОССЦЖ 201-0802 |  |  | Профиль потолочный ПП 60/27/0,6 |  |  |  | м |  | 0
48 | ОССЦЖ 201-0815 |  |  | Подвес прямой для ПП-профиля |  |  |  | 100 шт. |  | 0
49 | ОССЦЖ 201-0823 |  |  | Соединители профилей одноуровневые ПП |  |  |  | 100 шт. |  | 0.5016
50 | ОССЦЖ 201-0833 |  |  | Бруски деревянные 60*27 мм |  |  |  | м |  | 16.28
51 | ОССЦЖ 411-0001 |  |  | Вода |  |  |  | м3 |  | 0.74806
52 | ОССЦЖ 101-2512 |  |  | Листы гипсокартонные ГКЛВ 12,5 мм |  |  |  | м2 |  | 70.804
53 | ОССЦЖ 101-1757 |  |  | Ветошь |  |  |  | кг |  | 0.3266
54 | ОССЦЖ 101-2356 |  |  | Бумага шлифовальная |  |  |  | 1000 м2 |  | 0.0003
55 | ОССЦЖ 101-3591 |  |  | Лента для заделки швов ГКЛ, серпянка, шириной 5см |  |  |  | 100 м |  | 0.152
56 | ОССЦЖ 101-0162 |  |  | Гвозди отделочные круглые 1,6x25 мм |  |  |  | т |  | 1.8e-05
57 | ОССЦЖ 101-0622 |  |  | Миткаль «Т-2» суровый (суровье) |  |  |  | 10 м |  | 0.015048
58 | ОССЦЖ 101-1839 |  |  | Клей казеиновый |  |  |  | т |  | 4.2e-05
59 | ОССЦЖ 402-0086 |  |  | Раствор готовый отделочный тяжелый, известковый 1:2,5 |  |  |  | м3 |  | 0.000264
60 | ОССЦЖ 405-0219 |  |  | Гипсовые вяжущие, марка Г3 |  |  |  | т |  | 0.004312
61 | ОССЦЖ 101-5958 |  |  | Уголок ПВХ, размером 25х25 мм |  |  |  | п.м |  | 0
62 | ОССЦЖ 113-0304 |  |  | Клей резиновый № 88-Н |  |  |  | кг |  | 0.096
63 | ОССЦЖ 101-7716 |  |  | Профиль перфорированный ПВХ 25х25 мм с сеткой 100х100 мм |  |  |  | 10 м |  | 1.2
64 | ОССЦЖ 101-4163 |  |  | Грунтовка акриловая НОРТЕКС-ГРУНТ |  |  |  | кг |  | 28.29
65 | ОССЦЖ 402-0070 |  |  | Смесь сухая для заделки швов (фуга) АТЛАС растворная для ручной работы |  |  |  | т |  | 0.63729
66 | ОССЦЖ 101-3171 |  |  | Шпатлевка Ветонит LR |  |  |  | т |  | 0.07081
67 | ОССЦЖ 101-1817 |  |  | Клей для обоев КМЦ |  |  |  | т |  | 0.00146
68 | ОССЦЖ 101-1832 |  |  | Обои на бумажной основе моющиеся пленочные (отечественного производства) |  |  |  | м2 |  | 0
69 | ОССЦЖ 101-3935 |  |  | Стеклообои TASSOGLAS, елочка |  |  |  | 10 м2 |  | 8.176
70 | ОССЦЖ 101-1596 |  |  | Шкурка шлифовальная двухслойная с зернистостью 40-25 |  |  |  | м2 |  | 0.6132
71 | ОССЦЖ 101-3512 |  |  | Краска акриловая ВД-АК 2180, ВГТ |  |  |  | т |  | 0
72 | ОССЦЖ 101-3585 |  |  | Шпатлевка водно-дисперсионная |  |  |  | т |  | 0.00365
73 | ОССЦЖ 101-0480 |  |  | Краски моющаяся |  |  |  | т |  | 0.0219
74 | ОССЦЖ 101-2467 |  |  | Растворитель марки Р-4 |  |  |  | т |  | 0
75 | ОССЦЖ 113-0089 |  |  | Лак ХВ-784 |  |  |  | т |  | 0
76 | ОССЦЖ 101-2416 |  |  | Грунтовка «Бетоконтакт», КНАУФ |  |  |  | кг |  | 4.2
77 | ОССЦЖ 101-1805 |  |  | Гвозди строительные |  |  |  | т |  | 0.00098
78 | ОССЦЖ 201-8171 |  |  | Профиль маячковый 10-3000 мм |  |  |  | м |  | 14
79 | ОССЦЖ 402-0194 |  |  | Смеси сухие для наливных полов, марка «Ветонит» 5000 |  |  |  | т |  | 1.26
80 | ОССЦЖ 101-1971 |  |  | Затирка «Старатели» (разной цветности) |  |  |  | т |  | 0.00182
81 | ОССЦЖ 101-4368 |  |  | Клей плиточный «Юнис Гранит» |  |  |  | кг |  | 168
82 | ОССЦЖ 101-4486 |  |  | Гранит керамический многоцветный неполированный, размером 400х400х9 мм |  |  |  | м2 |  | 0
83 | ОССЦЖ 412-0364 |  |  | Плитка керамогранитная |  |  |  | м2 |  | 14.28
84 | ОССЦЖ 101-2201 |  |  | Дюбели распорные полиэтиленовые 6х30 мм |  |  |  | 1000 шт. |  | 0.04208
85 | ОССЦЖ 101-4282 |  |  | Винты самонарезающие остроконечные длиной 35 мм |  |  |  | 100 шт. |  | 0.4208
86 | ОССЦЖ 101-4847 |  |  | Уголок наружный для пластикового плинтуса, высота 48 мм |  |  |  | 100 шт. |  | 0.0112
87 | ОССЦЖ 101-4848 |  |  | Уголок внутренний для пластикового плинтуса, высота 48 мм |  |  |  | 100 шт. |  | 0.0112
88 | ОССЦЖ 101-4849 |  |  | Соединитель для пластикового плинтуса, высота 48 мм |  |  |  | 100 шт. |  | 0.064
89 | ОССЦЖ 101-4850 |  |  | Заглушка торцевая для пластикового плинтуса левая, высота 48 мм |  |  |  | 100 шт. |  | 0.0128
90 | ОССЦЖ 101-4851 |  |  | Заглушки торцевая для пластикового плинтуса правая, высота 48 мм |  |  |  | 100 шт. |  | 0.0128
91 | ОССЦЖ 101-4852 |  |  | Плинтуса для полов пластиковые, 19х48 мм |  |  |  | м |  | 16.16
92 | ОССЦЖ 101-2414 |  |  | Панели потолочные с комплектующими «Армстронг» |  |  |  | м2 |  | 0
93 | ОССЦЖ 101-4830 |  |  | Панели потолочные с комплектующими типа «Армстронг» |  |  |  | м2 |  | 14.42
94 | ОССЦЖ 101-2052 |  |  | Лента бутиловая |  |  |  | м |  | 8.151
95 | ОССЦЖ 101-2054 |  |  | Лента бутиловая диффузионная |  |  |  | м |  | 1.349
96 | ОССЦЖ 101-2388 |  |  | Герметик пенополиуретановый (пена монтажная) типа Makrofleks, Soudal в баллонах по 750 мл |  |  |  | шт. |  | 2.8735
97 | ОССЦЖ 101-2789 |  |  | Лента ПСУЛ |  |  |  | м |  | 5.149
98 | ОССЦЖ 101-4173 |  |  | Дюбели монтажные 10х130 (10х132, 10х150) мм |  |  |  | 10 шт. |  | 1.3566
99 | ОССЦЖ 102-0303 |  |  | Клинья пластиковые монтажные |  |  |  | шт. |  | 20.2
100 | ОССЦЖ 203-0957 |  |  | Блок оконный пластиковый одностворчатый, с поворотно-откидной створкой, однокамерным стеклопакетом (24 мм), площадью 2 м2 и более |  |  |  | м2 |  | 1.9
101 | ОССЦЖ 101-2963 |  |  | Доски подоконные ПВХ, шириной 100 мм |  |  |  | м |  | 1.25
102 | ОССЦЖ 101-0894 |  |  | Скобяные изделия при заполнении отдельными элементами дверей в помещение однопольных |  |  |  | компл. |  | 1
103 | ОССЦЖ 101-1480 |  |  | Шурупы с полукруглой головкой 3,5х35 мм |  |  |  | т |  | 3.8e-05
104 | ОССЦЖ 203-8084 |  |  | Полопна дверные наружные или тамбурные с заполнением стеклопакетами (ГОСТ 30970-2002) |  |  |  | м2 |  | 1
105 | ОССЦЖ 101-0951 |  |  | Замок врезной оцинкованный с цилиндровым механизмом из латуни |  |  |  | компл. |  | 1
106 | ОССЦЖ 101-0952 |  |  | Защелки врезные с ручками и корпусом из алюминиевого сплава |  |  |  | компл. |  | 1
Составил |  | / |  |  |  | Мышенков В.В. | /
Проверил |  | / |  |  |  |  | /

## Ресурсы Ф5 - Смета
Форма №5
Наименование стройки: |  |  |  |  | ст. Пенза
Объект №
Локальная ресурсная ведомость № 107-05-19-19
на текущий ремонт зд. поликлиники НУЗ "ОКБ на ст. Пенза"
Наименование объекта:
Основание: |  |  | дефектный акт
№пп | Шифр, номера нормативов и коды ресурсов |  |  | Наименование работ и затрат, характеристика оборудования и его масса |  |  |  | Единица измерения | Количество
[9 empty] | на единицу измерения |  | общее
1 | 2 |  |  | 3 |  |  |  | 4 | 5 |  | 6
Раздел 1.СТЕНЫ.
1 | ОЕРЖр 53-1-1 |  |  | Разборка обшивки стен |  |  |  | 100 м2 стен |  |  | 0.0374
| Состав работ: |  |  | 1. 01. Разборка дощатой обшивки стен.
| ОЭСНЖ 11016 |  |  | Рабочий строитель среднего разряда 1,6 |  |  |  | чел.-ч | 12.3 |  | 0.46002
| 2 |  |  | Затраты труда машинистов |  |  |  | чел.-ч | 0.45 |  | 0.02
| ОСЦЭМЖ 021141 |  |  | Краны на автомобильном ходу при работе на других видах строительства 10 т |  |  |  | маш.-ч | 0.45 |  | 0.01683
2 | ОЕРЖр 53-1-3 |  |  | Разборка каркаса короба |  |  |  | 100 м2 стен |  |  | 0.0374
| Состав работ: |  |  | 1. 01. Разборка элементов каркаса.
| ОЭСНЖ 11014 |  |  | Рабочий строитель среднего разряда 1,4 |  |  |  | чел.-ч | 54.2 |  | 2.02708
| 2 |  |  | Затраты труда машинистов |  |  |  | чел.-ч | 3.01 |  | 0.11
| ОСЦЭМЖ 021141 |  |  | Краны на автомобильном ходу при работе на других видах строительства 10 т |  |  |  | маш.-ч | 3.01 |  | 0.112574
3 | ОЕРЖ 10-05-008-03 |  |  | Облицовка стен по системе «КНАУФ» по одинарному металлическому каркасу из потолочного профиля гипсокартонными листами (С 623) одним слоем с дверным проемом |  |  |  | 100 м2 стен (за вычетом проемов) |  |  | 0.44
| Состав работ: |  |  | 1. 01. Разметка проектного положения металлического каркаса. 2. 02. Наклейка уплотнительной ленты на направляющие профили и прямые подвесы. 3. 03. Установка и крепление направляющих профилей и прямых подвесов дюбелями. 4. 04. Установка потолочных профилей в направля­ющие и закрепление их в подвесах. 5. 05. Устройство горизонтальных вставок из ПП профиля и крепление их со стойками одноуровневыми соединителями. 6. 06. Устройство дверных проемов. 7. 07. Наклейка разделительной ленты в местах сопряжения с поверхностью стен и потолка. 8. 08. Обшивка каркаса гипсокартонными листами с креплением их самонарезающими винтами. 9. 09. Облицовка откосов гипсокартонными листами с применением клея Перлфикс. 10. Заделка внешних углов оконных проемов перфорированными уголками с шпаклеванием. 11. Заделка продольных швов шпаклевкой с применением армирующей ленты, поперечных швов и углублений от винтов - без ленты. 12. Грунтование поверхности.
| ОЭСНЖ 11035 |  |  | Рабочий строитель среднего разряда 3,5 |  |  |  | чел.-ч | 111.78 |  | 49.1832
| ОСЦЭМЖ 134041 |  |  | Шуруповерт |  |  |  | маш.-ч | 3.45 |  | 1.518
| ОСЦЭМЖ 330901 |  |  | Ножницы электрические |  |  |  | маш.-ч | 0.705 |  | 0.3102
| ОСЦЭМЖ 331451 |  |  | Перфораторы электрические |  |  |  | маш.-ч | 2.355 |  | 1.0362
| ОССЦЖ 101-2430 |  |  | Грунтовка «Тифенгрунд», КНАУФ |  |  |  | кг | 10 |  | 4.4
| ОССЦЖ 101-2435 |  |  | Клей «Перлфикс», КНАУФ |  |  |  | кг | 76 |  | 33.44
| ОССЦЖ 101-2437 |  |  | Шпаклевка «Унифлот», КНАУФ |  |  |  | кг | 5 |  | 2.2
| ОССЦЖ 101-2438 |  |  | Шпаклевка «Фугенфюллер», КНАУФ |  |  |  | кг | 34 |  | 14.96
| ОССЦЖ 101-2474 |  |  | Лента бумажная для повышения трещиностойкости стыков ГКЛ и ГВЛ |  |  |  | м | 109 |  | 47.96
| ОССЦЖ 101-2480 |  |  | Лента разделительная для сопряжения потолка из ЛГК со стеной |  |  |  | 100 м | 0.43 |  | 0.1892
| ОССЦЖ 101-2484 |  |  | Лента эластичная самоклеящаяся для профилей направляющих «Дихтунгсбанд» 30/30000 мм |  |  |  | м | 84 |  | 36.96
| ОССЦЖ 101-2509 |  |  | Листы гипсокартонные ГКЛ 12,5 мм |  |  |  | м2 | 112 |  | 49.28
| ОССЦЖ 101-2582 |  |  | Шуруп самонарезающий (LN) 3,5/9,5 мм |  |  |  | 100 шт. | 4.68 |  | 2.0592
| ОССЦЖ 101-2583 |  |  | Шуруп самонарезающий (TN) 3,5/25 мм |  |  |  | 100 шт. | 19.43 |  | 8.5492
| ОССЦЖ 101-2590 |  |  | Дюбель с шурупом 6/35 мм |  |  |  | 100 шт. | 1.77 |  | 0.7788
| ОССЦЖ 201-0797 |  |  | Профиль направляющий ПН 28/27/0,6 |  |  |  | м | 79 |  | 34.76
| ОССЦЖ 201-0802 |  |  | Профиль потолочный ПП 60/27/0,6 |  |  |  | м | 277 |  | 121.88
| ОССЦЖ 201-0815 |  |  | Подвес прямой для ПП-профиля |  |  |  | 100 шт. | 0.83 |  | 0.3652
| ОССЦЖ 201-0823 |  |  | Соединители профилей одноуровневые ПП |  |  |  | 100 шт. | 1.14 |  | 0.5016
| ОССЦЖ 201-0833 |  |  | Бруски деревянные 60*27 мм |  |  |  | м | 37 |  | 16.28
| ОССЦЖ 411-0001 |  |  | Вода |  |  |  | м3 | 0.03 |  | 0.0132
| ОССЦЖ 201-0797 |  |  | Профиль направляющий ПН 28/27/0,6 |  |  |  | м | -79 |  | -34.76
| ОССЦЖ 201-0802 |  |  | Профиль потолочный ПП 60/27/0,6 |  |  |  | м | -277 |  | -121.88
| ОССЦЖ 201-0815 |  |  | Подвес прямой для ПП-профиля |  |  |  | 100 шт. | -0.83 |  | -0.3652
| ОССЦЖ 101-2509 |  |  | Листы гипсокартонные ГКЛ 12,5 мм |  |  |  | м2 | -112 |  | -49.28
| ОССЦЖ 101-2512 |  |  | Листы гипсокартонные ГКЛВ 12,5 мм |  |  |  | м2 | 112 |  | 49.28
4 | ОЕРЖ 15-07-016-01 |  |  | Облицовка стен гипсокартонными листами на клее (в два слоя) |  |  |  | 100 м2 отделываемой поверхности |  |  | 0.2
| Состав работ: |  |  | 1. 01. Подготовка поверхности под облицовку. 2. 02. Приклеивание гипсокартонных листов к стенам. 3. 03. Заделка шпатлевкой стыков между гипсокартонными листами. 4. 04. Укладка армирующей ленты на слой шпатлевки. 5. 05. Устройство накрывочного слоя шпатлевки. 6. 06. Шлифование зашпатлеванной поверхности. 7. 07. Грунтование поверхности под декоративную отделку.
| ОЭСНЖ 11035 |  |  | Рабочий строитель среднего разряда 3,5 |  |  |  | чел.-ч | 68.1168 |  | 13.62336
| 2 |  |  | Затраты труда машинистов |  |  |  | чел.-ч | 0.21 |  | 0.04
| ОСЦЭМЖ 030954 |  |  | Подъемники грузоподъемностью до 500 кг одномачтовые, высота подъема 45 м |  |  |  | маш.-ч | 0.21 |  | 0.042
| ОССЦЖ 101-1757 |  |  | Ветошь |  |  |  | кг | 0.1 |  | 0.02
| ОССЦЖ 101-2356 |  |  | Бумага шлифовальная |  |  |  | 1000 м2 | 0.0015 |  | 0.0003
| ОССЦЖ 101-2430 |  |  | Грунтовка «Тифенгрунд», КНАУФ |  |  |  | кг | 10.3 |  | 2.06
| ОССЦЖ 101-2435 |  |  | Клей «Перлфикс», КНАУФ |  |  |  | кг | 360.5 |  | 72.1
| ОССЦЖ 101-2438 |  |  | Шпаклевка «Фугенфюллер», КНАУФ |  |  |  | кг | 31 |  | 6.2
| ОССЦЖ 101-2509 |  |  | Листы гипсокартонные ГКЛ 12,5 мм |  |  |  | м2 | 103 |  | 20.6
| ОССЦЖ 101-3591 |  |  | Лента для заделки швов ГКЛ, серпянка, шириной 5см |  |  |  | 100 м | 0.76 |  | 0.152
| ОССЦЖ 101-2509 |  |  | Листы гипсокартонные ГКЛ 12,5 мм |  |  |  | м2 | -103 |  | -20.6
| ОССЦЖ 101-2512 |  |  | Листы гипсокартонные ГКЛВ 12,5 мм |  |  |  | м2 | 103 |  | 20.6
5 | ОЕРЖ 15-02-024-03 |  |  | Облицовка гипсовыми и гипсоволокнистыми листами откосов при отделке под окраску |  |  |  | 100 м2 отделываемой поверхности |  |  | 0.0088
| Состав работ: |  |  | 1. 01. Подготовка поверхности и приклеивание листов с разметкой и нарезкой. 2. 02. Расшивка швов гипсоклеевой мастикой. 3. 03. Оклейка швов тканью с отделкой под окраску. 4. 04. Приготовление мастики и растворов.
| ОЭСНЖ 11032 |  |  | Рабочий строитель среднего разряда 3,2 |  |  |  | чел.-ч | 239.1264 |  | 2.10431232
| 2 |  |  | Затраты труда машинистов |  |  |  | чел.-ч | 3.42 |  | 0.03
| ОСЦЭМЖ 030954 |  |  | Подъемники грузоподъемностью до 500 кг одномачтовые, высота подъема 45 м |  |  |  | маш.-ч | 0.465 |  | 0.004092
| ОСЦЭМЖ 110901 |  |  | Растворосмесители передвижные 65 л |  |  |  | маш.-ч | 2.955 |  | 0.026004
| ОСЦЭМЖ 400001 |  |  | Автомобили бортовые, грузоподъемность до 5 т |  |  |  | маш.-ч | 0.75 |  | 0.0066
| ОССЦЖ 101-0162 |  |  | Гвозди отделочные круглые 1,6x25 мм |  |  |  | т | 0.002 |  | 0.0000176
| ОССЦЖ 101-0622 |  |  | Миткаль «Т-2» суровый (суровье) |  |  |  | 10 м | 1.71 |  | 0.015048
| ОССЦЖ 101-1839 |  |  | Клей казеиновый |  |  |  | т | 0.0048 |  | 0.00004224
| ОССЦЖ 101-2509 |  |  | Листы гипсокартонные ГКЛ 12,5 мм |  |  |  | м2 | 105 |  | 0.924
| ОССЦЖ 402-0086 |  |  | Раствор готовый отделочный тяжелый, известковый 1:2,5 |  |  |  | м3 | 0.03 |  | 0.000264
| ОССЦЖ 405-0219 |  |  | Гипсовые вяжущие, марка Г3 |  |  |  | т | 0.49 |  | 0.004312
| ОССЦЖ 101-2509 |  |  | Листы гипсокартонные ГКЛ 12,5 мм |  |  |  | м2 | -105 |  | -0.924
| ОССЦЖ 101-2512 |  |  | Листы гипсокартонные ГКЛВ 12,5 мм |  |  |  | м2 | 105 |  | 0.924
6 | ОЕРЖ 10-01-036-01 |  |  | Установка уголков ПВХ на клее |  |  |  | 100 п. м |  |  | 0.12
| Состав работ: |  |  | 1. 01. Разметка и нарезка уголка. 2. 02. Нанесение клея для крепления изделий. 3. 03. Наклеивание уголка.
| ОЭСНЖ 11030 |  |  | Рабочий строитель среднего разряда 3 |  |  |  | чел.-ч | 9.246 |  | 1.10952
| ОССЦЖ 101-5958 |  |  | Уголок ПВХ, размером 25х25 мм |  |  |  | п.м | 100 |  | 12
| ОССЦЖ 113-0304 |  |  | Клей резиновый № 88-Н |  |  |  | кг | 0.8 |  | 0.096
| ОССЦЖ 101-5958 |  |  | Уголок ПВХ, размером 25х25 мм |  |  |  | п.м | -100 |  | -12
| ОССЦЖ 101-7716 |  |  | Профиль перфорированный ПВХ 25х25 мм с сеткой 100х100 мм |  |  |  | 10 м | 10 |  | 1.2
7 | ОЕРЖ 15-04-006-03 |  |  | Покрытие поверхностей грунтовкой глубокого проникновения за 1 раз стен |  |  |  | 100 м2 покрытия |  |  | 0.73
| ОЭСНЖ 11040 |  |  | Рабочий строитель среднего разряда 4 |  |  |  | чел.-ч | 9.039 |  | 6.59847
| 2 |  |  | Затраты труда машинистов |  |  |  | чел.-ч | 0.015 |  | 0.01
| ОСЦЭМЖ 030954 |  |  | Подъемники грузоподъемностью до 500 кг одномачтовые, высота подъема 45 м |  |  |  | маш.-ч | 0.015 |  | 0.01095
| ОСЦЭМЖ 400001 |  |  | Автомобили бортовые, грузоподъемность до 5 т |  |  |  | маш.-ч | 0.015 |  | 0.01095
| ОССЦЖ 101-1757 |  |  | Ветошь |  |  |  | кг | 0.1 |  | 0.073
| ОССЦЖ 101-4163 |  |  | Грунтовка акриловая НОРТЕКС-ГРУНТ |  |  |  | кг | 13 |  | 9.49
8 | ОЕРЖ 15-02-019-03 |  |  | Сплошное выравнивание внутренних поверхностей (однослойное оштукатуривание)из сухих растворных смесей толщиной до 10 мм стен (толщ 1мм) |  |  |  | 100 м2 оштукатуриваемой поверхности |  |  | 0.73
| Состав работ: |  |  | 1. 01. Приготовление штукатурного раствора из сухих смесей. 2. 02. Огрунтовка поверхностей. 3. 03. Нанесение раствора вручную с затиркой. 4. 04. Нанесение раствора для отделки плоскостей лузг и усенков.
| ОЭСНЖ 11036 |  |  | Рабочий строитель среднего разряда 3,6 |  |  |  | чел.-ч | 71.6082 |  | 52.273986
| 2 |  |  | Затраты труда машинистов |  |  |  | чел.-ч | 2.805 |  | 2.05
| ОСЦЭМЖ 030101 |  |  | Автопогрузчики 5 т |  |  |  | маш.-ч | 0.06 |  | 0.0438
| ОСЦЭМЖ 030954 |  |  | Подъемники грузоподъемностью до 500 кг одномачтовые, высота подъема 45 м |  |  |  | маш.-ч | 0.24 |  | 0.1752
| ОСЦЭМЖ 110901 |  |  | Растворосмесители передвижные 65 л |  |  |  | маш.-ч | 2.505 |  | 1.82865
| ОССЦЖ 402-0070 |  |  | Смесь сухая для заделки швов (фуга) АТЛАС растворная для ручной работы |  |  |  | т | 0.97 |  | 0.7081
| ОССЦЖ 411-0001 |  |  | Вода |  |  |  | м3 | 0.63 |  | 0.4599
| ОССЦЖ 402-0070 |  |  | Смесь сухая для заделки швов (фуга) АТЛАС растворная для ручной работы |  |  |  | т | -0.097 |  | -0.07081
| ОССЦЖ 101-3171 |  |  | Шпатлевка Ветонит LR |  |  |  | т | 0.097 |  | 0.07081
9 | ОЕРЖ 15-06-002-03 |  |  | Оклейка стен моющимися обоями на бумажной основе по гипсобетонным и гипсолитовым поверхностям |  |  |  | 100 м2 оклеиваемой поверхности |  |  | 0.73
| ОЭСНЖ 11033 |  |  | Рабочий строитель среднего разряда 3,3 |  |  |  | чел.-ч | 65.8674 |  | 48.083202
| 2 |  |  | Затраты труда машинистов |  |  |  | чел.-ч | 0.015 |  | 0.01
| ОСЦЭМЖ 030954 |  |  | Подъемники грузоподъемностью до 500 кг одномачтовые, высота подъема 45 м |  |  |  | маш.-ч | 0.015 |  | 0.01095
| ОСЦЭМЖ 400001 |  |  | Автомобили бортовые, грузоподъемность до 5 т |  |  |  | маш.-ч | 0.015 |  | 0.01095
| ОССЦЖ 101-1757 |  |  | Ветошь |  |  |  | кг | 0.01 |  | 0.0073
| ОССЦЖ 101-1817 |  |  | Клей для обоев КМЦ |  |  |  | т | 0.002 |  | 0.00146
| ОССЦЖ 101-1832 |  |  | Обои на бумажной основе моющиеся пленочные (отечественного производства) |  |  |  | м2 | 112 |  | 81.76
| ОССЦЖ 101-1832 |  |  | Обои на бумажной основе моющиеся пленочные (отечественного производства) |  |  |  | м2 | -112 |  | -81.76
| ОССЦЖ 101-3935 |  |  | Стеклообои TASSOGLAS, елочка |  |  |  | 10 м2 | 11.2 |  | 8.176
10 | ОЕРЖ 15-04-007-03 |  |  | Окраска водно-дисперсионными акриловыми составами улучшенная по сборным конструкциям стен, подготовленным под окраску |  |  |  | 100 м2 окрашиваемой поверхности |  |  | 0.73
| Состав работ: |  |  | 1. 01. Нанесение шпатлевки на трещины и раковины. 2. 02. Шлифовка подмазанных мест. 3. 03. Грунтование поверхности. 4. 04. Шлифовка прогрунтованной поверхности. 5. 05. Окраска поверхности за 2 раза.
| ОЭСНЖ 11033 |  |  | Рабочий строитель среднего разряда 3,3 |  |  |  | чел.-ч | 45.1674 |  | 32.972202
| 2 |  |  | Затраты труда машинистов |  |  |  | чел.-ч | 0.015 |  | 0.01
| ОСЦЭМЖ 030952 |  |  | Подъемники грузоподъемностью до 500 кг одномачтовые, высота подъема 25 м |  |  |  | маш.-ч | 0.015 |  | 0.01095
| ОСЦЭМЖ 400001 |  |  | Автомобили бортовые, грузоподъемность до 5 т |  |  |  | маш.-ч | 0.15 |  | 0.1095
| ОССЦЖ 101-1596 |  |  | Шкурка шлифовальная двухслойная с зернистостью 40-25 |  |  |  | м2 | 0.84 |  | 0.6132
| ОССЦЖ 101-1757 |  |  | Ветошь |  |  |  | кг | 0.31 |  | 0.2263
| ОССЦЖ 101-3512 |  |  | Краска акриловая ВД-АК 2180, ВГТ |  |  |  | т | 0.03 |  | 0.0219
| ОССЦЖ 101-3585 |  |  | Шпатлевка водно-дисперсионная |  |  |  | т | 0.005 |  | 0.00365
| ОССЦЖ 101-4163 |  |  | Грунтовка акриловая НОРТЕКС-ГРУНТ |  |  |  | кг | 20 |  | 14.6
| ОССЦЖ 101-3512 |  |  | Краска акриловая ВД-АК 2180, ВГТ |  |  |  | т | -0.03 |  | -0.0219
| ОССЦЖ 101-0480 |  |  | Краски моющаяся |  |  |  | т | 0.03 |  | 0.0219
Раздел 2. ПОЛЫ.
11 | ОЕРЖр 57-3-2 |  |  | Разборка плинтусов цементных и из керамической плитки |  |  |  | 100 м плинтуса |  |  | 0.065
| ОЭСНЖ 11020 |  |  | Рабочий строитель среднего разряда 2 |  |  |  | чел.-ч | 14.28 |  | 0.9282
12 | ОЕРЖр 57-2-3 |  |  | Разборка покрытий полов из керамических плиток |  |  |  | 100 м2 покрытия |  |  | 0.14
| Состав работ: |  |  | 1. 01. Разборка покрытий с очисткой материалов и оснований. 2. 02. Укладка на строительной площадке.
| ОЭСНЖ 11030 |  |  | Рабочий строитель среднего разряда 3 |  |  |  | чел.-ч | 69.87 |  | 9.7818
| 2 |  |  | Затраты труда машинистов |  |  |  | чел.-ч | 1.44 |  | 0.20
| ОСЦЭМЖ 030954 |  |  | Подъемники грузоподъемностью до 500 кг одномачтовые, высота подъема 45 м |  |  |  | маш.-ч | 1.44 |  | 0.2016
13 | ОЕРЖр 57-2-4 |  |  | Разборка покрытий полов цементных |  |  |  | 100 м2 покрытия |  |  | 0.14
| Состав работ: |  |  | 1. 01. Разборка покрытий с очисткой материалов и оснований. 2. 02. Укладка на строительной площадке.
| ОЭСНЖ 11030 |  |  | Рабочий строитель среднего разряда 3 |  |  |  | чел.-ч | 111.2 |  | 15.568
| 2 |  |  | Затраты труда машинистов |  |  |  | чел.-ч | 21 |  | 2.94
| ОСЦЭМЖ 030954 |  |  | Подъемники грузоподъемностью до 500 кг одномачтовые, высота подъема 45 м |  |  |  | маш.-ч | 1.8 |  | 0.252
| ОСЦЭМЖ 050101 |  |  | Компрессоры передвижные с двигателем внутреннего сгорания давлением до 686 кПа (7 ат), производительность до 5 м3/мин |  |  |  | маш.-ч | 19.2 |  | 2.688
| ОСЦЭМЖ 330804 |  |  | Молотки при работе от передвижных компрессорных станций отбойные пневматические |  |  |  | маш.-ч | 38.4 |  | 5.376
14 | ОЕРЖ 13-03-001-07 |  |  | Огрунтовка бетонных и оштукатуренных поверхностей |  |  |  | 100 м2 окрашиваемой поверхности |  |  | 0.14
| Состав работ: |  |  | 1. 01. Подготовка окрасочных агрегатов. 2. 02. Приготовление грунтовочных составов. 3. 03. Нанесение грунта. 4. 04. Промывка, очистка окрасочных агрегатов и шлангов. 5. 05. Контроль качества.
| ОЭСНЖ 11050 |  |  | Рабочий строитель среднего разряда 5 |  |  |  | чел.-ч | 7.2588 |  | 1.016232
| ОСЦЭМЖ 030101 |  |  | Автопогрузчики 5 т |  |  |  | маш.-ч | 0.015 |  | 0.0021
| ОСЦЭМЖ 030401 |  |  | Лебедки электрические тяговым усилием до 5,79 кН (0,59 т) |  |  |  | маш.-ч | 0.015 |  | 0.0021
| ОСЦЭМЖ 340101 |  |  | Агрегаты окрасочные высокого давления для окраски поверхностей конструкций мощностью 1 кВт |  |  |  | маш.-ч | 0.975 |  | 0.1365
| ОСЦЭМЖ 400001 |  |  | Автомобили бортовые, грузоподъемность до 5 т |  |  |  | маш.-ч | 0.045 |  | 0.0063
| ОССЦЖ 101-2467 |  |  | Растворитель марки Р-4 |  |  |  | т | 0.0078 |  | 0.001092
| ОССЦЖ 113-0089 |  |  | Лак ХВ-784 |  |  |  | т | 0.0275 |  | 0.00385
| ОССЦЖ 113-0089 |  |  | Лак ХВ-784 |  |  |  | т | -0.0275 |  | -0.00385
| ОССЦЖ 101-2467 |  |  | Растворитель марки Р-4 |  |  |  | т | -0.0078 |  | -0.001092
| ОССЦЖ 101-2416 |  |  | Грунтовка «Бетоконтакт», КНАУФ |  |  |  | кг | 30 |  | 4.2
15 | ОЕРЖ 10-02-025-01 |  |  | Установка маячных реек |  |  |  | 100 м2 |  |  | 0.14
| Состав работ: |  |  | 1. 01. Прибивка по стенам маячных реек с разметкой поверхности и пригонкой по месту.
| ОЭСНЖ 11024 |  |  | Рабочий строитель среднего разряда 2,4 |  |  |  | чел.-ч | 28.29 |  | 3.9606
| ОСЦЭМЖ 400001 |  |  | Автомобили бортовые, грузоподъемность до 5 т |  |  |  | маш.-ч | 0.21 |  | 0.0294
| ОССЦЖ 101-1805 |  |  | Гвозди строительные |  |  |  | т | 0.007 |  | 0.00098
16 | ОССЦЖ 201-8171 |  |  | Профиль маячковый 10-3000 мм |  |  |  | м |  |  | 14
17 | ОЕРЖ 11-01-011-08 |  |  | Устройство стяжек из выравнивающей смеси типа «Ветонит» 5000, толщиной 5 мм |  |  |  | 100 м2 стяжки |  |  | 0.14
| Состав работ: |  |  | 1. 01. Очистка поверхности основания от грязи и пыли. 2. 02. Подноска воды для приготовления грунтовки и смеси. 3. 03. Приготовление грунтовки. 4. 04. Огрунтовка поверхности пола. 5. 05. Приготовление раствора из сухой смеси. 6. 06. Устройство выравнивающей стяжки.
| ОЭСНЖ 11030 |  |  | Рабочий строитель среднего разряда 3 |  |  |  | чел.-ч | 51.9846 |  | 7.277844
| 2 |  |  | Затраты труда машинистов |  |  |  | чел.-ч | 0.195 |  | 0.03
| ОСЦЭМЖ 030952 |  |  | Подъемники грузоподъемностью до 500 кг одномачтовые, высота подъема 25 м |  |  |  | маш.-ч | 0.195 |  | 0.0273
| ОСЦЭМЖ 330206 |  |  | Дрели электрические |  |  |  | маш.-ч | 4.695 |  | 0.6573
| ОСЦЭМЖ 331305 |  |  | Пылесосы промышленные |  |  |  | маш.-ч | 4.2 |  | 0.588
| ОСЦЭМЖ 400001 |  |  | Автомобили бортовые, грузоподъемность до 5 т |  |  |  | маш.-ч | 0.06 |  | 0.0084
| ОССЦЖ 101-4163 |  |  | Грунтовка акриловая НОРТЕКС-ГРУНТ |  |  |  | кг | 30 |  | 4.2
| ОССЦЖ 402-0194 |  |  | Смеси сухие для наливных полов, марка «Ветонит» 5000 |  |  |  | т | 0.9 |  | 0.126
| ОССЦЖ 411-0001 |  |  | Вода |  |  |  | м3 | 0.174 |  | 0.02436
18 | ОЕРЖ 11-01-011-10 |  |  | Устройство стяжек на каждый последующий слой толщиной 1 мм добавлять к расценке 11-01-011-08 |  |  |  | 100 м2 стяжки |  |  | 0.14
| Состав работ: |  |  | 1. 01. Подноска воды для приготовления грунтовки и смеси. 2. 02. Приготовление раствора из сухой смеси. 3. 03. Устройство выравнивающей стяжки.
| ОЭСНЖ 11030 |  |  | Рабочий строитель среднего разряда 3 |  |  |  | чел.-ч | 150.282 |  | 21.03948
| 2 |  |  | Затраты труда машинистов |  |  |  | чел.-ч | 1.35 |  | 0.19
| ОСЦЭМЖ 030952 |  |  | Подъемники грузоподъемностью до 500 кг одномачтовые, высота подъема 25 м |  |  |  | маш.-ч | 1.35 |  | 0.189
| ОСЦЭМЖ 330206 |  |  | Дрели электрические |  |  |  | маш.-ч | 34.425 |  | 4.8195
| ОСЦЭМЖ 400001 |  |  | Автомобили бортовые, грузоподъемность до 5 т |  |  |  | маш.-ч | 0.675 |  | 0.0945
| ОССЦЖ 402-0194 |  |  | Смеси сухие для наливных полов, марка «Ветонит» 5000 |  |  |  | т | 8.1 |  | 1.134
| ОССЦЖ 411-0001 |  |  | Вода |  |  |  | м3 | 1.35 |  | 0.189
19 | ОЕРЖ 11-01-047-01 |  |  | Устройство покрытий из плит керамогранитных размером 40х40 см |  |  |  | 100 м2 покрытия |  |  | 0.14
| Состав работ: |  |  | 1. 01. Приготовление клеевого раствора. 2. 02. Распиловка плиток. 3. 03. Очистка и огрунтовка поверхности. 4. 04. Укладка керамогранитных плиток. 5. 05. Калибровка швов. 6. 06. Затирка швов. 7. 07. Очистка поверхности.
| ОЭСНЖ 11032 |  |  | Рабочий строитель среднего разряда 3,2 |  |  |  | чел.-ч | 428.3796 |  | 59.973144
| 2 |  |  | Затраты труда машинистов |  |  |  | чел.-ч | 2.58 |  | 0.36
| ОСЦЭМЖ 020128 |  |  | Краны башенные при работе на других видах строительства 5 т |  |  |  | маш.-ч | 0.03 |  | 0.0042
| ОСЦЭМЖ 021140 |  |  | Краны на автомобильном ходу при работе на других видах строительства 6,3 т |  |  |  | маш.-ч | 0.015 |  | 0.0021
| ОСЦЭМЖ 110901 |  |  | Растворосмесители передвижные 65 л |  |  |  | маш.-ч | 2.535 |  | 0.3549
| ОСЦЭМЖ 339904 |  |  | Плиткорез MAKITA RH 4101 |  |  |  | маш.-ч | 0.075 |  | 0.0105
| ОСЦЭМЖ 400001 |  |  | Автомобили бортовые, грузоподъемность до 5 т |  |  |  | маш.-ч | 0.015 |  | 0.0021
| ОССЦЖ 101-1971 |  |  | Затирка «Старатели» (разной цветности) |  |  |  | т | 0.013 |  | 0.00182
| ОССЦЖ 101-4368 |  |  | Клей плиточный «Юнис Гранит» |  |  |  | кг | 1200 |  | 168
| ОССЦЖ 101-4486 |  |  | Гранит керамический многоцветный неполированный, размером 400х400х9 мм |  |  |  | м2 | 102 |  | 14.28
| ОССЦЖ 411-0001 |  |  | Вода |  |  |  | м3 | 0.44 |  | 0.0616
| ОССЦЖ 101-4486 |  |  | Гранит керамический многоцветный неполированный, размером 400х400х9 мм |  |  |  | м2 | -102 |  | -14.28
| ОССЦЖ 412-0364 |  |  | Плитка керамогранитная |  |  |  | м2 | 102 |  | 14.28
20 | ОЕРЖ 11-01-040-03 |  |  | Устройство плинтусов поливинилхлоридных на винтах самонарезающих |  |  |  | 100 м плинтуса |  |  | 0.16
| Состав работ: |  |  | 1. 01. Подготовка поверхности мест установки плинтусов. 2. 02. Примерка плинтусов по месту установки с разметкой отверстий шилом. 3. 03. Нарезка плинтусов по размеру. 4. 04. Сверление отверстий под дюбеля. 5. 05. Установка дюбелей в отверстия. 6. 06. Установка плинтусов самонарезающими винтами. 7. 07. Установка соединителей между плинтусами. 8. 08. Установка в местах поворотов углов наружных и внутренних. 9. 09. Установка заглушек торцевых левых и правых.
| ОЭСНЖ 11036 |  |  | Рабочий строитель среднего разряда 3,6 |  |  |  | чел.-ч | 9.1908 |  | 1.470528
| ОСЦЭМЖ 134041 |  |  | Шуруповерт |  |  |  | маш.-ч | 3.015 |  | 0.4824
| ОСЦЭМЖ 330206 |  |  | Дрели электрические |  |  |  | маш.-ч | 1.995 |  | 0.3192
| ОСЦЭМЖ 400001 |  |  | Автомобили бортовые, грузоподъемность до 5 т |  |  |  | маш.-ч | 0.045 |  | 0.0072
| ОССЦЖ 101-2201 |  |  | Дюбели распорные полиэтиленовые 6х30 мм |  |  |  | 1000 шт. | 0.263 |  | 0.04208
| ОССЦЖ 101-4282 |  |  | Винты самонарезающие остроконечные длиной 35 мм |  |  |  | 100 шт. | 2.63 |  | 0.4208
| ОССЦЖ 101-4847 |  |  | Уголок наружный для пластикового плинтуса, высота 48 мм |  |  |  | 100 шт. | 0.07 |  | 0.0112
| ОССЦЖ 101-4848 |  |  | Уголок внутренний для пластикового плинтуса, высота 48 мм |  |  |  | 100 шт. | 0.07 |  | 0.0112
| ОССЦЖ 101-4849 |  |  | Соединитель для пластикового плинтуса, высота 48 мм |  |  |  | 100 шт. | 0.4 |  | 0.064
| ОССЦЖ 101-4850 |  |  | Заглушка торцевая для пластикового плинтуса левая, высота 48 мм |  |  |  | 100 шт. | 0.08 |  | 0.0128
| ОССЦЖ 101-4851 |  |  | Заглушки торцевая для пластикового плинтуса правая, высота 48 мм |  |  |  | 100 шт. | 0.08 |  | 0.0128
| ОССЦЖ 101-4852 |  |  | Плинтуса для полов пластиковые, 19х48 мм |  |  |  | м | 101 |  | 16.16
Раздел 3. ПОТОЛОК.
21 | ОЕРЖ 46-04-007-06 |  |  | Разборка подвесных потолков типа <Армстронг> |  |  |  | 100 м2 |  |  | 0.14
| Состав работ: |  |  | 1. 01. Разборка потолка с отвинчиванием шурупов и снятием болтов с несущих балок и деревянных направляющих брусков. 2. 02. Разборка плит со сдвижкой их по направляющим и срезка алюминиевых гребенок с направляющими, снятие подвесок со скобами с резкой несущих уголков и разбалчиванием.
| ОЭСНЖ 11031 |  |  | Рабочий строитель среднего разряда 3,1 |  |  |  | чел.-ч | 66.87 |  | 9.3618
| 2 |  |  | Затраты труда машинистов |  |  |  | чел.-ч | 2.2 |  | 0.31
| ОСЦЭМЖ 030954 |  |  | Подъемники грузоподъемностью до 500 кг одномачтовые, высота подъема 45 м |  |  |  | маш.-ч | 2.2 |  | 0.308
22 | ОЕРЖ 15-01-047-15 |  |  | Устройство подвесных потолков типа <Армстронг> по каркасу из оцинкованного профиля |  |  |  | 100 м2 поверхности облицовки |  |  | 0.14
| Состав работ: |  |  | 1. 01. Установка элементов крепления. 2. 02. Сборка и установка каркасов. 3. 03. Облицовка плитами потолков.
| ОЭСНЖ 11038 |  |  | Рабочий строитель среднего разряда 3,8 |  |  |  | чел.-ч | 141.3948 |  | 19.795272
| 2 |  |  | Затраты труда машинистов |  |  |  | чел.-ч | 1.14 |  | 0.16
| ОСЦЭМЖ 030954 |  |  | Подъемники грузоподъемностью до 500 кг одномачтовые, высота подъема 45 м |  |  |  | маш.-ч | 1.14 |  | 0.1596
| ОСЦЭМЖ 330206 |  |  | Дрели электрические |  |  |  | маш.-ч | 8.025 |  | 1.1235
| ОСЦЭМЖ 400001 |  |  | Автомобили бортовые, грузоподъемность до 5 т |  |  |  | маш.-ч | 6.87 |  | 0.9618
| ОССЦЖ 101-2414 |  |  | Панели потолочные с комплектующими «Армстронг» |  |  |  | м2 | 103 |  | 14.42
| ОССЦЖ 101-2414 |  |  | Панели потолочные с комплектующими «Армстронг» |  |  |  | м2 | -103 |  | -14.42
| ОССЦЖ 101-4830 |  |  | Панели потолочные с комплектующими типа «Армстронг» |  |  |  | м2 | 103 |  | 14.42
Раздел 4.ПРОЕМЫ.
23 | ОЕРЖ 46-04-012-01 |  |  | Разборка заполнений проемов оконных с подоконными досками |  |  |  | 100 м2 |  |  | 0.023
| Состав работ: |  |  | 1. 01. Снятие оконных переплетов. 2. 02. Выемка коробок со снятием наличников, отбивкой откосов и четвертей в проемах.
| ОЭСНЖ 11024 |  |  | Рабочий строитель среднего разряда 2,4 |  |  |  | чел.-ч | 216.821 |  | 4.986883
| 2 |  |  | Затраты труда машинистов |  |  |  | чел.-ч | 8.901 |  | 0.20
| ОСЦЭМЖ 030954 |  |  | Подъемники грузоподъемностью до 500 кг одномачтовые, высота подъема 45 м |  |  |  | маш.-ч | 8.901 |  | 0.204723
24 | ОЕРЖ 10-01-034-03 |  |  | Установка в жилых и общественных зданиях оконных блоков из ПВХ профилей поворотных (откидных, поворотно-откидных) с площадью проема до 2 м2 одностворчатых |  |  |  | 100 м2 проемов |  |  | 0.019
| Состав работ: |  |  | 1. 01. Подготовка рамы к предварительной установке в проем. 2. 02. Установка рамы на технологические клинья в проем и выставление в горизонтальной плоскости. 3. 03. Устройство на раме отметок для сверления отверстий под дюбель. 4. 04. Извлечение рамы. 5. 05. Сверление отверстий под дюбеля (снаружи внутрь рамы). 6. 06. Установка рамы в проем с выставлением по уровню в горизонтальной и вертикальной плоскостях и закреплением в проеме клиньями. 7. 07. Сверление стены под дюбеля по имеющимся отверстиям. 8. 08. Установка дюбелей. 9. 09. Заполнение зазора между рамой и стеной монтажной пеной. 10. Установка стеклопакетов. 11. Устройство наружного водоизоляционного паропроницаемого слоя. 12. Устройство внутреннего пароизоляционного слоя. 13. Установка фурнитуры.
| ОЭСНЖ 11032 |  |  | Рабочий строитель среднего разряда 3,2 |  |  |  | чел.-ч | 298.1904 |  | 5.6656176
| 2 |  |  | Затраты труда машинистов |  |  |  | чел.-ч | 2.64 |  | 0.05
| ОСЦЭМЖ 030954 |  |  | Подъемники грузоподъемностью до 500 кг одномачтовые, высота подъема 45 м |  |  |  | маш.-ч | 2.64 |  | 0.05016
| ОСЦЭМЖ 134041 |  |  | Шуруповерт |  |  |  | маш.-ч | 34.335 |  | 0.652365
| ОСЦЭМЖ 331451 |  |  | Перфораторы электрические |  |  |  | маш.-ч | 52.905 |  | 1.005195
| ОСЦЭМЖ 400001 |  |  | Автомобили бортовые, грузоподъемность до 5 т |  |  |  | маш.-ч | 5.355 |  | 0.101745
| ОССЦЖ 101-2052 |  |  | Лента бутиловая |  |  |  | м | 429 |  | 8.151
| ОССЦЖ 101-2054 |  |  | Лента бутиловая диффузионная |  |  |  | м | 71 |  | 1.349
| ОССЦЖ 101-2388 |  |  | Герметик пенополиуретановый (пена монтажная) типа Makrofleks, Soudal в баллонах по 750 мл |  |  |  | шт. | 114 |  | 2.166
| ОССЦЖ 101-2789 |  |  | Лента ПСУЛ |  |  |  | м | 271 |  | 5.149
| ОССЦЖ 101-4173 |  |  | Дюбели монтажные 10х130 (10х132, 10х150) мм |  |  |  | 10 шт. | 71.4 |  | 1.3566
| ОССЦЖ 102-0303 |  |  | Клинья пластиковые монтажные |  |  |  | шт. | 800 |  | 15.2
| ОССЦЖ 203-0957 |  |  | Блок оконный пластиковый одностворчатый, с поворотно-откидной створкой, однокамерным стеклопакетом (24 мм), площадью 2 м2 и более |  |  |  | м2 | 100 |  | 1.9
25 | ОЕРЖ 10-01-035-01 |  |  | Установка подоконных досок из ПВХ в каменных стенах толщиной до 0,51 м |  |  |  | 100 п. м |  |  | 0.0125
| Состав работ: |  |  | 1. 01. Заведение подоконной доски в подоконный паз оконного блока с выставлением по уровню. 2. 02. Фиксация подоконника с помощью клиньев. 3. 03. Обработка швов и пустот пеной.
| ОЭСНЖ 11030 |  |  | Рабочий строитель среднего разряда 3 |  |  |  | чел.-ч | 29.2422 |  | 0.3655275
| ОСЦЭМЖ 030954 |  |  | Подъемники грузоподъемностью до 500 кг одномачтовые, высота подъема 45 м |  |  |  | маш.-ч | 0.06 |  | 0.00075
| ОСЦЭМЖ 400001 |  |  | Автомобили бортовые, грузоподъемность до 5 т |  |  |  | маш.-ч | 0.225 |  | 0.0028125
| ОССЦЖ 101-2388 |  |  | Герметик пенополиуретановый (пена монтажная) типа Makrofleks, Soudal в баллонах по 750 мл |  |  |  | шт. | 56.6 |  | 0.7075
| ОССЦЖ 102-0303 |  |  | Клинья пластиковые монтажные |  |  |  | шт. | 400 |  | 5
| ОССЦЖ 101-2963 |  |  | Доски подоконные ПВХ, шириной 100 мм |  |  |  | м | 100 |  | 1.25
26 | ОЕРЖр 56-10-1 |  |  | Снятие дверных полотен ПВХ |  |  |  | 100 м2 дверных полотен |  |  | 0.0126
| Состав работ: |  |  | 1. 01. Снятие дверных полотен со снятием петель.
| ОЭСНЖ 11022 |  |  | Рабочий строитель среднего разряда 2,2 |  |  |  | чел.-ч | 36.28 |  | 0.457128
27 | ОЕРЖр 56-21-5 |  |  | Установка дверных полотен ПВХ |  |  |  | 100 полотен |  |  | 0.01
| Состав работ: |  |  | 1. 01. Пригонка дверных полотен к коробке. 2. 02. Разметка мест острожки. 3. 03. Острожка четвертей с пригонкой полотен. 4. 04. Разметка мест установки петель с долблением гнезд. 5. 05. Крепление петель шурупами. 6. 06. Навеска дверных полотен.
| ОЭСНЖ 11043 |  |  | Рабочий строитель среднего разряда 4,3 |  |  |  | чел.-ч | 120.3 |  | 1.203
| 2 |  |  | Затраты труда машинистов |  |  |  | чел.-ч | 1.73 |  | 0.02
| ОСЦЭМЖ 030954 |  |  | Подъемники грузоподъемностью до 500 кг одномачтовые, высота подъема 45 м |  |  |  | маш.-ч | 1.73 |  | 0.0173
| ОСЦЭМЖ 400001 |  |  | Автомобили бортовые, грузоподъемность до 5 т |  |  |  | маш.-ч | 1.3 |  | 0.013
| ОССЦЖ 101-0894 |  |  | Скобяные изделия при заполнении отдельными элементами дверей в помещение однопольных |  |  |  | компл. | 100 |  | 1
| ОССЦЖ 101-1480 |  |  | Шурупы с полукруглой головкой 3,5х35 мм |  |  |  | т | 0.0038 |  | 0.000038
| ОССЦЖ 203-8084 |  |  | Полопна дверные наружные или тамбурные с заполнением стеклопакетами (ГОСТ 30970-2002) |  |  |  | м2 | 100 |  | 1
28 | ОССЦЖ 101-0951 |  |  | Замок врезной оцинкованный с цилиндровым механизмом из латуни |  |  |  | компл. |  |  | 1
29 | ОССЦЖ 101-0952 |  |  | Защелки врезные с ручками и корпусом из алюминиевого сплава |  |  |  | компл. |  |  | 1
Составил |  | / |  |  |  | Мышенков В.В. | /
Проверил |  | / |  |  |  |  | /