## РЖД - Смета
"СОГЛАСОВАНО" | [15 empty] | "УТВЕРЖДАЮ"
Главный врач ЧУЗ "КБ "РЖД-Медицина"г.Пенза"
[5 empty] | / |  |  | / | [9 empty] | / | Н.А. Герцог |  |  |  |  | /
"___"_____________2021 г. | [14 empty] | "___"_____________2021 г.
ЧУЗ "Клиническая больница "РЖД-Медицина" города Пенза"
(наименование стройки)
Локальный сметный расчет № 119-03-21
(Локальная смета)
на | текущий ремонт помещения в отделении стоматологии для размещения рентгеновского интераорального аппарата в здании поликлиники ,
(наименование работ и затрат, наименование объекта)
Основание: |  |  |  | дефектный акт
[15 empty] | В базисном уровне |  |  |  |  | В текущем уровне
[11 empty] | Сметная стоимость |  |  |  | 51.79 |  |  |  |  | 314.67 |  |  | тыс.руб.
[11 empty] | Нормативная трудоемкость | [8 empty] | 243 |  |  | чел.час.
[11 empty] | Сметная заработная плата |  |  |  | 2,34 |  |  |  |  | 35.94 |  |  | тыс.руб.
Составлен(а) в уровне цен на январь 2000 г. и пересчитана на II кв. 2020 г. по Распоряжению ОАО "РЖД" от 03.07.20 №1412/р для: VI-д2. Куйбышевская железная дорога: Пензенская область
№пп |  | Шифр и номер позиции, номер норматива |  |  |  | Наименование работ и затрат |  |  |  | Ед. изм. |  | Кол-во | Цена на единицу измерения, руб. | Поправочные коэффициенты |  |  | Всего в базисном уровне цен, руб. |  |  |  | Коэффициенты пересчета, нормы НР и СП | Всего затрат в текущем уровне цен, руб.
1 |  | 2 |  |  |  | 3 |  |  |  | 4 |  | 5 | 6 | 7 |  |  | 8 |  |  |  | 9 | 10
Раздел 1.СТЕНЫ.
1 |  | ОЕРЖ 13-06-003-01 |  |  |  | Очистка поверхности щетками от старой краски |  |  |  | 1 м2 очищаемой поверхности |  | 18 | 7.68 | [7 empty] | п.10.10.11
Коэффициент пересчета: Окраска водными составами
|  | ОЭСНЖ 11030 |  |  |  | Рабочий строитель среднего разряда 3 |  |  |  | чел.-ч |  | 18.63 | 8.53 |  |  |  | 158.91 |  |  |  | 15,39 | 2445.62
|  | ОПДС-2821.2011. Прил.4.т.1.п.4А |  |  |  | Производство работ на открытых и полуоткрытых производственных площадках в стесненных условиях: с наличием в зоне производства работ действующего технологического оборудования или движения технологического транспорта. (пЗП = 1.15 пЭМ = 1.15 пЗПМ = 1.15 пЗТ = 1.15)
[6 empty] | ЗП | [6 empty] | 7.68 | 1.15 |  |  | 159 |  |  |  | 15.39 | 2447
[6 empty] | НР от ФОТ |  |  |  | % |  | 90*0,9 |  | 1 |  |  | 129 |  |  |  | 81 | 1982
[6 empty] | СП от ФОТ |  |  |  | % |  | 70*0,85 |  | 1 |  |  | 95 |  |  |  | 60 | 1468
[6 empty] | ЗТР |  |  |  | чел-ч |  | 0.9 |  | 1.15 | [7 empty] | 18.63
[6 empty] | Всего по позиции | [10 empty] | 383 |  |  |  |  | 5897
2 |  | ОЕРЖ 15-04-006-03 |  |  |  | Покрытие поверхностей грунтовкой глубокого проникновения за 1 раз стен |  |  |  | 100 м2 покрытия |  | 0.093 | 64.35 | [7 empty] | п.10.10.11
Коэффициент пересчета: Окраска водными составами
|  | ОЭСНЖ 11040 |  |  |  | Рабочий строитель среднего разряда 4 |  |  |  | чел.-ч |  | 0.82235 | 9.62 |  |  |  | 7.91 |  |  |  | 15,39 | 121.73
|  | ОПДС-2821.2011. Прил.4.т.1.п.3А |  |  |  | Производство работ в существующих зданиях и сооружениях в стесненных условиях: с наличием в зоне производства работ действующего технологического оборудования (станков, установок, кранов и т.п.) или загромождающих предметов (лабораторное оборудование, мебель и т. п.) или движения транспорта по внутрицеховым путям. (пЗП = 1.35 пЭМ = 1.35 пЗПМ = 1.35 пЗТ = 1.35)
[6 empty] | ЗП | [6 empty] | 63.01 | 1.35 |  |  | 8 |  |  |  | 15.39 | 122
[6 empty] | ЭМ | [6 empty] | 1.16 | 1.35 |  |  | 0 |  |  |  | 6.46 | 1
[6 empty] | в т.ч. ЗПМ | [6 empty] | 0.12 | 1.35 |  |  | (0) |  |  |  | 15.39 | (0)
[6 empty] | МР | [6 empty] | 0.18 | 1 |  |  | 0 |  |  |  | 3.29 | 0
|  | ОССЦЖ 101-2416 |  |  |  | Грунтовка «Бетоконтакт», КНАУФ |  |  |  | кг |  | 2.79 | 15.17 | 1 |  |  | 42 |  |  |  | 3.29 | 139
[6 empty] | НР от ФОТ |  |  |  | % |  | 105*0,9 |  | 1 |  |  | 8 |  |  |  | 95 | 116
[6 empty] | СП от ФОТ |  |  |  | % |  | 55*0,85 |  | 1 |  |  | 4 |  |  |  | 47 | 57
[6 empty] | ЗТР |  |  |  | чел-ч |  | 6.55 |  | 1.35 | [7 empty] | 0.82
[6 empty] | Всего по позиции | [10 empty] | 62 |  |  |  |  | 435
3 |  | ОЕРЖ 15-02-021-01 |  |  |  | Оштукатуривание стен рентгенозащитным раствором толщиной 30 мм по бетону, камню или кирпичу (10мм) |  |  |  | 100 м2 оштукатуриваемой поверхности |  | 0.096 | 35060.41 | [7 empty] | п.10.10.1
Коэффициент пересчета: Штукатурка цементно-известковым или цементным раствором по камню и бетону стен
|  | ОЭСНЖ 11031 |  |  |  | Рабочий строитель среднего разряда 3,1 |  |  |  | чел.-ч |  | 29.6755 | 8.64 |  |  |  | 256.4 |  |  |  | 15,39 | 3946
|  | ОПДС-2821.2011. Прил.4.т.1.п.2А |  |  |  | Производство работ в существующих зданиях и сооружениях, освобожденных от оборудования и других предметов, мешающих нормальному производству работ. (пЗП = 1.2 пЭМ = 1.2 пЗПМ = 1.2 пЗТ = 1.2)
[6 empty] | ЗП | [6 empty] | 2225.66 | 1.2 |  |  | 256 |  |  |  | 15.39 | 3946
[6 empty] | ЭМ | [6 empty] | 354.87 | 1.2 |  |  | 41 |  |  |  | 10.9 | 446
[6 empty] | в т.ч. ЗПМ | [6 empty] | 202.01 | 1.2 |  |  | (23) |  |  |  | 15.39 | (358)
[6 empty] | МР | [6 empty] | 32479.88 | 1 |  |  | 3118 |  |  |  | 4.17 | 13002
[6 empty] | НР от ФОТ |  |  |  | % |  | 105*0,9 |  | 1 |  |  | 265 |  |  |  | 95 | 4089
[6 empty] | СП от ФОТ |  |  |  | % |  | 55*0,85 |  | 1 |  |  | 131 |  |  |  | 47 | 2023
[6 empty] | ЗТР |  |  |  | чел-ч |  | 257.6 |  | 1.2 | [7 empty] | 29.68
[6 empty] | Всего по позиции | [10 empty] | 3811 |  |  |  |  | 23506
4 |  | ОЕРЖ 15-02-021-02 {К=2.00} |  |  |  | На каждые 10 мм увеличения толщины грунта добавлять к расценке 15-02-021-01 |  |  |  | 100 м2 оштукатуриваемой поверхности |  | -0.096 | 14446.58 | [7 empty] | п.10.10.1
Коэффициент пересчета: Штукатурка цементно-известковым или цементным раствором по камню и бетону стен
|  | ОЭСНЖ 11031 |  |  |  | Рабочий строитель среднего разряда 3,1 |  |  |  | чел.-ч |  | -3.7417 | 8.64 |  |  |  | -32.33 |  |  |  | 15,39 | -497.56
|  | ОПДС-2821.2011. Прил.4.т.1.п.2А |  |  |  | Производство работ в существующих зданиях и сооружениях, освобожденных от оборудования и других предметов, мешающих нормальному производству работ. (пЗП = 1.2 пЭМ = 1.2 пЗПМ = 1.2 пЗТ = 1.2)
[6 empty] | ЗП | [6 empty] | 140,31*2 | 1.2 |  |  | -32 |  |  |  | 15.39 | -498
[6 empty] | ЭМ | [6 empty] | 132,38*2 | 1.2 |  |  | -31 |  |  |  | 10.9 | -332
[6 empty] | в т.ч. ЗПМ | [6 empty] | 81,86*2 | 1.2 |  |  | (-19) |  |  |  | 15.39 | (-290)
[6 empty] | МР | [6 empty] | 6950,6*2 | 1 |  |  | -1335 |  |  |  | 4.17 | -5565
[6 empty] | НР от ФОТ |  |  |  | % |  | 105*0,9 |  | 1 |  |  | -48 |  |  |  | 95 | -749
[6 empty] | СП от ФОТ |  |  |  | % |  | 55*0,85 |  | 1 |  |  | -24 |  |  |  | 47 | -370
[6 empty] | ЗТР |  |  |  | чел-ч |  | 16,24*2 |  | 1.2 | [7 empty] | -3.74
[6 empty] | Всего по позиции | [10 empty] | -1470 |  |  |  |  | -7514
5 |  | ОЕРЖ 15-02-024-05 |  |  |  | Устрройство короба стен листами сухой штукатурки при отделке под окраску и оклейку обоями с креплением на пристенный металлический каркас |  |  |  | 100 м2 отделываемой поверхности |  | 0.015 | 3166.57 | [7 empty] | п.10.10.2
Коэффициент пересчета: Облицовка листами сухой штукатурки
|  | ОЭСНЖ 11036 |  |  |  | Рабочий строитель среднего разряда 3,6 |  |  |  | чел.-ч |  | 1.5894 | 9.18 |  |  |  | 14.59 |  |  |  | 15,39 | 224.54
|  | ОПДС-2821.2011. Прил.4.т.1.п.2А |  |  |  | Производство работ в существующих зданиях и сооружениях, освобожденных от оборудования и других предметов, мешающих нормальному производству работ. (пЗП = 1.2 пЭМ = 1.2 пЗПМ = 1.2 пЗТ = 1.2)
[6 empty] | ЗП | [6 empty] | 810.59 | 1.2 |  |  | 15 |  |  |  | 15.39 | 225
[6 empty] | ЭМ | [6 empty] | 94.19 | 1.2 |  |  | 2 |  |  |  | 8.63 | 15
[6 empty] | в т.ч. ЗПМ | [6 empty] | 12.9 | 1.2 |  |  | (0) |  |  |  | 15.39 | (4)
[6 empty] | МР | [6 empty] | 2261.79 | 1 |  |  | 34 |  |  |  | 6.12 | 208
|  | ОССЦЖ 101-2509 |  |  |  | Листы гипсокартонные ГКЛ 12,5 мм |  |  |  | м2 |  | -1.575 | 15.08 | 1 |  |  | -24 |  |  |  | 6.12 | -145
|  | ОССЦЖ 101-2512 |  |  |  | Листы гипсокартонные ГКЛВ 12,5 мм |  |  |  | м2 |  | 1.575 | 20.58 | 1 |  |  | 32 |  |  |  | 6.12 | 198
[6 empty] | НР от ФОТ |  |  |  | % |  | 105*0,9 |  | 1 |  |  | 14 |  |  |  | 95 | 218
[6 empty] | СП от ФОТ |  |  |  | % |  | 55*0,85 |  | 1 |  |  | 7 |  |  |  | 47 | 108
[6 empty] | ЗТР |  |  |  | чел-ч |  | 88.3 |  | 1.2 | [7 empty] | 1.59
[6 empty] | Всего по позиции | [10 empty] | 80 |  |  |  |  | 827
6 |  | ОЕРЖ 15-04-027-05 |  |  |  | Шпатлевка по штукатурке и сборным конструкциям стен. |  |  |  | 100 м2 окрашиваемой поверхности |  | 0.186 | 444.07 | [7 empty] | п.10.10.11
Коэффициент пересчета: Окраска водными составами
|  | ОЭСНЖ 11039 |  |  |  | Рабочий строитель среднего разряда 3,9 |  |  |  | чел.-ч |  | 2.6762 | 9.51 |  |  |  | 25.45 |  |  |  | 15,39 | 391.68
|  | ОПДС-2821.2011. Прил.4.т.1.п.2А |  |  |  | Производство работ в существующих зданиях и сооружениях, освобожденных от оборудования и других предметов, мешающих нормальному производству работ. (пЗП = 1.2 пЭМ = 1.2 пЗПМ = 1.2 пЗТ = 1.2)
[6 empty] | ЗП | [6 empty] | 114.02 | 1.2 |  |  | 25 |  |  |  | 15.39 | 392
[6 empty] | ЭМ | [6 empty] | 2.84 | 1.2 |  |  | 1 |  |  |  | 6.46 | 4
[6 empty] | в т.ч. ЗПМ | [6 empty] | 0.12 | 1.2 |  |  | (0) |  |  |  | 15.39 | (0)
[6 empty] | МР | [6 empty] | 327.21 | 1 |  |  | 61 |  |  |  | 3.29 | 200
|  | ОССЦЖ 101-1667 |  |  |  | Шпатлевка масляно-клеевая |  |  |  | т |  | -0.00539 | 2385.48 | 1 |  |  | -13 |  |  |  | 3.29 | -42
|  | ОССЦЖ 101-3167 |  |  |  | Шпатлевка Ветонит VH, цвет белый |  |  |  | т |  | 0.00539 | 10530.8 | 1 |  |  | 57 |  |  |  | 3.29 | 187
[6 empty] | НР от ФОТ |  |  |  | % |  | 105*0,9 |  | 1 |  |  | 24 |  |  |  | 95 | 372
[6 empty] | СП от ФОТ |  |  |  | % |  | 55*0,85 |  | 1 |  |  | 12 |  |  |  | 47 | 184
[6 empty] | ЗТР |  |  |  | чел-ч |  | 11.99 |  | 1.2 | [7 empty] | 2.68
[6 empty] | Всего по позиции | [10 empty] | 167 |  |  |  |  | 1297
7 |  | ОЕРЖ 15-04-006-03 |  |  |  | Покрытие поверхностей грунтовкой глубокого проникновения за 1 раз стен |  |  |  | 100 м2 покрытия |  | 0.2987 | 64.35 | [7 empty] | п.10.10.11
Коэффициент пересчета: Окраска водными составами
|  | ОЭСНЖ 11040 |  |  |  | Рабочий строитель среднего разряда 4 |  |  |  | чел.-ч |  | 2.3478 | 9.62 |  |  |  | 22.59 |  |  |  | 15,39 | 347.66
|  | ОПДС-2821.2011. Прил.4.т.1.п.2А |  |  |  | Производство работ в существующих зданиях и сооружениях, освобожденных от оборудования и других предметов, мешающих нормальному производству работ. (пЗП = 1.2 пЭМ = 1.2 пЗПМ = 1.2 пЗТ = 1.2)
[6 empty] | ЗП | [6 empty] | 63.01 | 1.2 |  |  | 23 |  |  |  | 15.39 | 348
[6 empty] | ЭМ | [6 empty] | 1.16 | 1.2 |  |  | 0 |  |  |  | 6.46 | 3
[6 empty] | в т.ч. ЗПМ | [6 empty] | 0.12 | 1.2 |  |  | (0) |  |  |  | 15.39 | (1)
[6 empty] | МР | [6 empty] | 0.18 | 1 |  |  | 0 |  |  |  | 3.29 | 0
|  | ОССЦЖ 101-4241 |  |  |  | Грунтовка на латексной основе BАYRAMIX "Astar" |  |  |  | т |  | 0.00388 | 21152.3 | 1 |  |  | 82 |  |  |  | 3.29 | 270
|  | ОССЦЖ 101-4163 |  |  |  | Грунтовка акриловая НОРТЕКС-ГРУНТ |  |  |  | кг |  | 3.8831 | 15.39 | 1 |  |  | 60 |  |  |  | 3.29 | 197
[6 empty] | НР от ФОТ |  |  |  | % |  | 105*0,9 |  | 1 |  |  | 22 |  |  |  | 95 | 332
[6 empty] | СП от ФОТ |  |  |  | % |  | 55*0,85 |  | 1 |  |  | 11 |  |  |  | 47 | 164
[6 empty] | ЗТР |  |  |  | чел-ч |  | 6.55 |  | 1.2 | [7 empty] | 2.35
[6 empty] | Всего по позиции | [10 empty] | 198 |  |  |  |  | 1314
8 |  | ОЕРЖ 15-04-005-05 |  |  |  | Окраска поливинилацетатными водоэмульсионными составами улучшенная по сборным конструкциям стен, подготовленным под окраску |  |  |  | 100 м2 окрашиваемой поверхности |  | 0.2987 | 1280.41 | [7 empty] | п.10.10.11
Коэффициент пересчета: Окраска водными составами
|  | ОЭСНЖ 11034 |  |  |  | Рабочий строитель среднего разряда 3,4 |  |  |  | чел.-ч |  | 9.108 | 8.97 |  |  |  | 81.7 |  |  |  | 15,39 | 1257.36
|  | ОПДС-2821.2011. Прил.4.т.1.п.2А |  |  |  | Производство работ в существующих зданиях и сооружениях, освобожденных от оборудования и других предметов, мешающих нормальному производству работ. (пЗП = 1.2 пЭМ = 1.2 пЗПМ = 1.2 пЗТ = 1.2)
[6 empty] | ЗП | [6 empty] | 227.93 | 1.2 |  |  | 82 |  |  |  | 15.39 | 1257
[6 empty] | ЭМ | [6 empty] | 8.73 | 1.2 |  |  | 3 |  |  |  | 6.46 | 20
[6 empty] | в т.ч. ЗПМ | [6 empty] | 0.12 | 1.2 |  |  | (0) |  |  |  | 15.39 | (1)
[6 empty] | МР | [6 empty] | 1043.75 | 1 |  |  | 312 |  |  |  | 3.29 | 1026
|  | ОССЦЖ 101-1959 |  |  |  | Краска водоэмульсионная ВЭАК-1180 |  |  |  | т |  | -0.01882 | 15496.92 | 1 |  |  | -292 |  |  |  | 3.29 | -960
|  | ОССЦЖ 101-0335 |  |  |  | Краски водно-дисперсионные акрилатные |  |  |  | т |  | 0.01882 | 28075.34 | 1 |  |  | 528 |  |  |  | 3.29 | 1738
[6 empty] | НР от ФОТ |  |  |  | % |  | 105*0,9 |  | 1 |  |  | 78 |  |  |  | 95 | 1195
[6 empty] | СП от ФОТ |  |  |  | % |  | 55*0,85 |  | 1 |  |  | 39 |  |  |  | 47 | 591
[6 empty] | ЗТР |  |  |  | чел-ч |  | 25.41 |  | 1.2 | [7 empty] | 9.11
[6 empty] | Всего по позиции | [10 empty] | 750 |  |  |  |  | 4867
9 |  | ОЕРЖ 15-01-019-01 |  |  |  | Гладкая облицовка стен, столбов, пилястр и откосов (без карнизных, плинтусных и угловых плиток) без установки плиток туалетного гарнитура на цементном растворе по кирпичу и бетону |  |  |  | 100 м2 поверхности облицовки |  | 0.009 | 10338.46 | [7 empty] | п.10.10.4
Коэффициент пересчета: Облицовка керамической плиткой
|  | ОЭСНЖ 11036 |  |  |  | Рабочий строитель среднего разряда 3,6 |  |  |  | чел.-ч |  | 2.4624 | 9.18 |  |  |  | 22.6 |  |  |  | 15,39 | 347.81
|  | ОПДС-2821.2011. Прил.4.т.1.п.2А |  |  |  | Производство работ в существующих зданиях и сооружениях, освобожденных от оборудования и других предметов, мешающих нормальному производству работ. (пЗП = 1.2 пЭМ = 1.2 пЗПМ = 1.2 пЗТ = 1.2)
[6 empty] | ЗП | [6 empty] | 2093.04 | 1.2 |  |  | 23 |  |  |  | 15.39 | 348
[6 empty] | ЭМ | [6 empty] | 30 | 1.2 |  |  | 0 |  |  |  | 8.05 | 3
[6 empty] | в т.ч. ЗПМ | [6 empty] | 9.9 | 1.2 |  |  | (0) |  |  |  | 15.39 | (2)
[6 empty] | МР | [6 empty] | 8215.42 | 1 |  |  | 74 |  |  |  | 3.46 | 256
|  | ОССЦЖ 101-0256 |  |  |  | Плитки керамические глазурованные для внутренней облицовки стен гладкие без завала белые |  |  |  | м2 |  | -0.9 | 74.84 | 1 |  |  | -67 |  |  |  | 3.46 | -233
|  | ОССЦЖ 101-0263 |  |  |  | Плитки керамические глазурованные для внутренней облицовки стен гладкие однооцветные с завалом |  |  |  | м2 |  | 0.9 | 145.39 | 1 |  |  | 131 |  |  |  | 3.46 | 453
[6 empty] | НР от ФОТ |  |  |  | % |  | 105*0,9 |  | 1 |  |  | 22 |  |  |  | 95 | 333
[6 empty] | СП от ФОТ |  |  |  | % |  | 55*0,85 |  | 1 |  |  | 11 |  |  |  | 47 | 165
[6 empty] | ЗТР |  |  |  | чел-ч |  | 228 |  | 1.2 | [7 empty] | 2.46
[6 empty] | Всего по позиции | [10 empty] | 194 |  |  |  |  | 1325
[6 empty] | Прямые затраты по разделу | [10 empty] | 3375 |  |  |  |  | 19676
[6 empty] | Итого по разделу | [10 empty] | 4175 |  |  |  |  | 31954
Раздел 2. ПРОЕМЫ
10 |  | ОЕРЖр 56-9-1 |  |  |  | Демонтаж дверных коробок в каменных стенах с отбивкой штукатурки в откосах |  |  |  | 100 коробок |  | 0.0189 | 1896.41 | [7 empty] | п.30.6.1
Коэффициент пересчета: Демонтаж дверных блоков
|  | ОЭСНЖ 11023 |  |  |  | Рабочий строитель среднего разряда 2,3 |  |  |  | чел.-ч |  | 3.3888 | 8.02 |  |  |  | 27.18 |  |  |  | 15,39 | 418.3
[6 empty] | ЗП | [6 empty] | 1437.99 | 1 |  |  | 27 |  |  |  | 15.39 | 418
[6 empty] | ЭМ | [6 empty] | 458.42 | 1 |  |  | 9 |  |  |  | 5.85 | 51
[6 empty] | в т.ч. ЗПМ | [6 empty] | 39.94 | 1 |  |  | (1) |  |  |  | 15.39 | (12)
[6 empty] | НР от ФОТ |  |  |  | % |  | 82 |  | 1 |  |  | 23 |  |  |  | 82 | 353
[6 empty] | СП от ФОТ |  |  |  | % |  | 62 |  | 1 |  |  | 17 |  |  |  | 62 | 267
[6 empty] | ЗТР |  |  |  | чел-ч |  | 179.3 |  | 1 | [7 empty] | 3.39
[6 empty] | Всего по позиции | [10 empty] | 76 |  |  |  |  | 1089
11 |  | ОЕРЖ 46-03-007-03 |  |  |  | Пробивка проемов в конструкциях из кирпича |  |  |  | 1 м3 |  | 0.84 | 403.7 | [7 empty] | п.30.19.2
Коэффициент пересчета: Сверление отверстий
|  | ОЭСНЖ 11034 |  |  |  | Рабочий строитель среднего разряда 3,4 |  |  |  | чел.-ч |  | 10.332 | 8.97 |  |  |  | 92.68 |  |  |  | 15,39 | 1426.35
[6 empty] | ЗП | [6 empty] | 110.33 | 1 |  |  | 93 |  |  |  | 15.39 | 1426
[6 empty] | ЭМ | [6 empty] | 293.37 | 1 |  |  | 246 |  |  |  | 4.61 | 1136
[6 empty] | в т.ч. ЗПМ | [6 empty] | 25.55 | 1 |  |  | (21) |  |  |  | 15.39 | (330)
[6 empty] | НР от ФОТ |  |  |  | % |  | 110*0,9 |  | 1 |  |  | 113 |  |  |  | 99 | 1738
[6 empty] | СП от ФОТ |  |  |  | % |  | 70*0,85 |  | 1 |  |  | 68 |  |  |  | 60 | 1054
[6 empty] | ЗТР |  |  |  | чел-ч |  | 12.3 |  | 1 | [7 empty] | 10.33
[6 empty] | Всего по позиции | [10 empty] | 520 |  |  |  |  | 5354
12 |  | ОЕРЖ 46-01-004-02 |  |  |  | Усиление конструктивных элементов стен кирпичных (перемычка) |  |  |  | 1 т |  | 0.0092 | 8524.68 | [7 empty] | п.10.3.3
Коэффициент пересчета: Монтаж конструкций металлических
|  | ОЭСНЖ 11041 |  |  |  | Рабочий строитель среднего разряда 4,1 |  |  |  | чел.-ч |  | 1.7998 | 9.76 |  |  |  | 17.57 |  |  |  | 15,39 | 270.4
[6 empty] | ЗП | [6 empty] | 1909.35 | 1 |  |  | 18 |  |  |  | 15.39 | 270
[6 empty] | ЭМ | [6 empty] | 995.08 | 1 |  |  | 9 |  |  |  | 5.57 | 51
[6 empty] | в т.ч. ЗПМ | [6 empty] | 69.12 | 1 |  |  | (1) |  |  |  | 15.39 | (10)
[6 empty] | МР | [6 empty] | 5620.25 | 1 |  |  | 52 |  |  |  | 6.9 | 357
|  | ОССЦЖ 101-1731 |  |  |  | Сталь полосовая, марка стали Ст0 шириной 70 мм толщиной 4-5 мм |  |  |  | т |  | -0.00248 | 5230.06 | 1 |  |  | -13 |  |  |  | 6.9 | -89
|  | ОССЦЖ 103-0015 |  |  |  | Трубы стальные сварные водогазопроводные с резьбой черные обыкновенные (неоцинкованные), диаметр условного прохода 25 мм, толщина стенки 3,2 мм |  |  |  | м |  | -0.0425 | 15.71 | 1 |  |  | -1 |  |  |  | 6.9 | -5
|  | ОССЦЖ 101-1808 |  |  |  | Сталь угловая равнополочная, марка стали 18кп, шириной полок 35-56 мм |  |  |  | т |  | -0.00653 | 4652.72 | 1 |  |  | -30 |  |  |  | 6.9 | -210
[6 empty] | НР от ФОТ |  |  |  | % |  | 110*0,9 |  | 1 |  |  | 19 |  |  |  | 99 | 277
[6 empty] | СП от ФОТ |  |  |  | % |  | 70*0,85 |  | 1 |  |  | 11 |  |  |  | 60 | 168
[6 empty] | ЗТР |  |  |  | чел-ч |  | 195.63 |  | 1 | [7 empty] | 1.8
[6 empty] | Всего по позиции | [10 empty] | 65 |  |  |  |  | 819
13 |  | ОССЦЖ 101-6788 |  |  |  | Сталь швеллерная обычная, марки Ст1сп-Ст6сп №12 |  |  |  | т |  | 0.0097 | 6418.92 | 1 |  |  | 62 |  |  |  | 6.9 | 430
[6 empty] | Коэффициент пересчета: Монтаж конструкций металлических | [14 empty] | п.10.3.3
14 |  | ОЕРЖ 09-04-012-01 |  |  |  | Установка металлических дверных блоков в готовые проемы |  |  |  | 1 м2 проема |  | 2.4 | 69.02 | [7 empty] | п.10.5.3
Коэффициент пересчета: Монтаж дверей из стали
|  | ОЭСНЖ 11042 |  |  |  | Рабочий строитель среднего разряда 4,2 |  |  |  | чел.-ч |  | 6.912 | 9.92 |  |  |  | 68.57 |  |  |  | 15,39 | 1055.29
|  | ОПДС-2821.2011. Прил.4.т.1.п.2А |  |  |  | Производство работ в существующих зданиях и сооружениях, освобожденных от оборудования и других предметов, мешающих нормальному производству работ. (пЗП = 1.2 пЭМ = 1.2 пЗПМ = 1.2 пЗТ = 1.2)
[6 empty] | ЗП | [6 empty] | 23.81 | 1.2 |  |  | 69 |  |  |  | 15.39 | 1055
[6 empty] | ЭМ | [6 empty] | 18.6 | 1.2 |  |  | 54 |  |  |  | 5.57 | 298
[6 empty] | МР | [6 empty] | 26.61 | 1 |  |  | 64 |  |  |  | 6.18 | 395
|  | ОССЦЖ 203-8148 |  |  |  | Блоки дверные рентгенозащитные марки ДЗР-РС-1, размер 1200x2050 мм, толщина свинцового листа 1 мм |  |  |  | шт. |  | 1 | 8468.48 | 1 |  |  | 8468 |  |  |  | 6.18 | 52335
[6 empty] | НР от ФОТ |  |  |  | % |  | 90*0,9 |  | 1 |  |  | 56 |  |  |  | 81 | 855
[6 empty] | СП от ФОТ |  |  |  | % |  | 85*0,85 |  | 1 |  |  | 50 |  |  |  | 72 | 760
[6 empty] | ЗТР |  |  |  | чел-ч |  | 2.4 |  | 1.2 | [7 empty] | 6.91
[6 empty] | Всего по позиции | [10 empty] | 8761 |  |  |  |  | 55698
15 |  | ОЕРЖ 09-04-010-03 прим |  |  |  | Монтаж ставней рентгенозащитных |  |  |  | 100 м2 |  | 0.0115 | 4042.43 | [7 empty] | п.10.5.3
Коэффициент пересчета: Монтаж дверей из стали
|  | ОЭСНЖ 11042 |  |  |  | Рабочий строитель среднего разряда 4,2 |  |  |  | чел.-ч |  | 4.4537 | 9.92 |  |  |  | 44.18 |  |  |  | 15,39 | 679.93
|  | ОПДС-2821.2011. Прил.4.т.1.п.2А |  |  |  | Производство работ в существующих зданиях и сооружениях, освобожденных от оборудования и других предметов, мешающих нормальному производству работ. (пЗП = 1.2 пЭМ = 1.2 пЗПМ = 1.2 пЗТ = 1.2)
[6 empty] | ЗП | [6 empty] | 3201.48 | 1.2 |  |  | 44 |  |  |  | 15.39 | 680
[6 empty] | ЭМ | [6 empty] | 825.88 | 1.2 |  |  | 11 |  |  |  | 5.57 | 63
[6 empty] | в т.ч. ЗПМ | [6 empty] | 229.7 | 1.2 |  |  | (3) |  |  |  | 15.39 | (49)
[6 empty] | МР | [6 empty] | 15.07 | 1 |  |  | 0 |  |  |  | 6.18 | 1
|  | ОССЦЖ 203-8152 прим |  |  |  | Ставни рентгенозащитные 1150x1000 мм, |  |  |  | шт. |  | 1 | 7903.92 | 1 |  |  | 7904 |  |  |  | 6.18 | 48846
[6 empty] | НР от ФОТ |  |  |  | % |  | 90*0,9 |  | 1 |  |  | 38 |  |  |  | 81 | 590
[6 empty] | СП от ФОТ |  |  |  | % |  | 85*0,85 |  | 1 |  |  | 34 |  |  |  | 72 | 525
[6 empty] | ЗТР |  |  |  | чел-ч |  | 322.73 |  | 1.2 | [7 empty] | 4.45
[6 empty] | Всего по позиции | [10 empty] | 8031 |  |  |  |  | 50705
[6 empty] | Прямые затраты по разделу | [10 empty] | 17086 |  |  |  |  | 107508
[6 empty] | Итого по разделу | [10 empty] | 17515 |  |  |  |  | 114095
Раздел 3. ПОЛЫ.
16 |  | ОЕРЖр 57-3-1 |  |  |  | Разборка плинтусов деревянных и из пластмассовых материалов |  |  |  | 100 м плинтуса |  | 0.109 | 29.41 | [7 empty] | п.30.7.1
Коэффициент пересчета: Разборка полов из рулонных материалов
|  | ОЭСНЖ 11020 |  |  |  | Рабочий строитель среднего разряда 2 |  |  |  | чел.-ч |  | 0.41093 | 7.8 |  |  |  | 3.21 |  |  |  | 15,39 | 49.4
[6 empty] | ЗП | [6 empty] | 29.41 | 1 |  |  | 3 |  |  |  | 15.39 | 49
[6 empty] | НР от ФОТ |  |  |  | % |  | 80 |  | 1 |  |  | 2 |  |  |  | 80 | 39
[6 empty] | СП от ФОТ |  |  |  | % |  | 68 |  | 1 |  |  | 2 |  |  |  | 68 | 33
[6 empty] | ЗТР |  |  |  | чел-ч |  | 3.77 |  | 1 | [7 empty] | 0.41
[6 empty] | Всего по позиции | [10 empty] | 7 |  |  |  |  | 121
17 |  | ОЕРЖр 57-2-1 |  |  |  | Разборка покрытий полов из линолеума и релина |  |  |  | 100 м2 покрытия |  | 0.066 | 92.93 | [7 empty] | п.30.7.1
Коэффициент пересчета: Разборка полов из рулонных материалов
|  | ОЭСНЖ 11020 |  |  |  | Рабочий строитель среднего разряда 2 |  |  |  | чел.-ч |  | 0.75174 | 7.8 |  |  |  | 5.86 |  |  |  | 15,39 | 90.19
[6 empty] | ЗП | [6 empty] | 88.84 | 1 |  |  | 6 |  |  |  | 15.39 | 90
[6 empty] | ЭМ | [6 empty] | 4.09 | 1 |  |  | 0 |  |  |  | 6.21 | 2
[6 empty] | в т.ч. ЗПМ | [6 empty] | 1.51 | 1 |  |  | (0) |  |  |  | 15.39 | (2)
[6 empty] | НР от ФОТ |  |  |  | % |  | 80 |  | 1 |  |  | 5 |  |  |  | 80 | 74
[6 empty] | СП от ФОТ |  |  |  | % |  | 68 |  | 1 |  |  | 4 |  |  |  | 68 | 63
[6 empty] | ЗТР |  |  |  | чел-ч |  | 11.39 |  | 1 | [7 empty] | 0.75
[6 empty] | Всего по позиции | [10 empty] | 15 |  |  |  |  | 229
18 |  | ОЕРЖ 11-01-011-08 |  |  |  | Устройство стяжек из выравнивающей смеси типа «Ветонит» 5000, толщиной 5 мм |  |  |  | 100 м2 стяжки |  | 0.066 | 9260.27 | [7 empty] | п.10.9.14
Коэффициент пересчета: Устройство покрытий полимерцементных
|  | ОЭСНЖ 11030 |  |  |  | Рабочий строитель среднего разряда 3 |  |  |  | чел.-ч |  | 2.9835 | 8.53 |  |  |  | 25.45 |  |  |  | 15,39 | 391.68
|  | ОПДС-2821.2011. Прил.4.т.1.п.2А |  |  |  | Производство работ в существующих зданиях и сооружениях, освобожденных от оборудования и других предметов, мешающих нормальному производству работ. (пЗП = 1.2 пЭМ = 1.2 пЗПМ = 1.2 пЗТ = 1.2)
[6 empty] | ЗП | [6 empty] | 321.33 | 1.2 |  |  | 25 |  |  |  | 15.39 | 392
[6 empty] | ЭМ | [6 empty] | 20.9 | 1.2 |  |  | 2 |  |  |  | 11.16 | 18
[6 empty] | в т.ч. ЗПМ | [6 empty] | 1.51 | 1.2 |  |  | (0) |  |  |  | 15.39 | (2)
[6 empty] | МР | [6 empty] | 8918.04 | 1 |  |  | 589 |  |  |  | 3.04 | 1789
[6 empty] | НР от ФОТ |  |  |  | % |  | 123*0,9 |  | 1 |  |  | 28 |  |  |  | 111 | 437
[6 empty] | СП от ФОТ |  |  |  | % |  | 75*0,85 |  | 1 |  |  | 16 |  |  |  | 64 | 252
[6 empty] | ЗТР |  |  |  | чел-ч |  | 37.67 |  | 1.2 | [7 empty] | 2.98
[6 empty] | Всего по позиции | [10 empty] | 660 |  |  |  |  | 2888
19 |  | ОЕРЖ 11-01-036-01 |  |  |  | Устройство покрытий из линолеума на клее «Бустилат» ( с заведением на стену 100мм) |  |  |  | 100 м2 покрытия |  | 0.08 | 7386.14 | [7 empty] | п.10.9.19
Коэффициент пересчета: Устройство покрытий из линолеума
|  | ОЭСНЖ 11027 |  |  |  | Рабочий строитель среднего разряда 2,7 |  |  |  | чел.-ч |  | 4.0704 | 8.31 |  |  |  | 33.83 |  |  |  | 15,39 | 520.64
|  | ОПДС-2821.2011. Прил.4.т.1.п.2А |  |  |  | Производство работ в существующих зданиях и сооружениях, освобожденных от оборудования и других предметов, мешающих нормальному производству работ. (пЗП = 1.2 пЭМ = 1.2 пЗПМ = 1.2 пЗТ = 1.2)
[6 empty] | ЗП | [6 empty] | 352.34 | 1.2 |  |  | 34 |  |  |  | 15.39 | 521
[6 empty] | ЭМ | [6 empty] | 53.09 | 1.2 |  |  | 5 |  |  |  | 6.4 | 33
[6 empty] | в т.ч. ЗПМ | [6 empty] | 4.06 | 1.2 |  |  | (0) |  |  |  | 15.39 | (6)
[6 empty] | МР | [6 empty] | 6980.71 | 1 |  |  | 558 |  |  |  | 3.25 | 1815
|  | ОССЦЖ 101-1743 |  |  |  | Клей «Бустилат» |  |  |  | т |  | -0.004 | 12279.53 | 1 |  |  | -49 |  |  |  | 3.25 | -160
|  | ОССЦЖ 101-7990 |  |  |  | Клей токопроводящий 523 EL |  |  |  | кг |  | 12 | 267.52 | 1 |  |  | 3210 |  |  |  | 3.25 | 10433
|  | ОССЦЖ 101-0562 |  |  |  | Линолеум поливинилхлоридный на теплоизолирующей подоснове марок ПР-ВТ, ВК-ВТ, ЭК-ВТ |  |  |  | м2 |  | -8.16 | 62.41 | 1 |  |  | -509 |  |  |  | 3.25 | -1655
|  | ОССЦЖ 101-7170 |  |  |  | Линолеум коммерческий гомогенный "ТАРКЕТТ iQ MEGALIT" (толщина 2 мм, класс 34/43, пож. безопасность Г4, В3, РП1, Д2, Т2) |  |  |  | м2 |  | 8.16 | 267.36 | 1 |  |  | 2182 |  |  |  | 3.25 | 7090
[6 empty] | НР от ФОТ |  |  |  | % |  | 123*0,9 |  | 1 |  |  | 38 |  |  |  | 111 | 585
[6 empty] | СП от ФОТ |  |  |  | % |  | 75*0,85 |  | 1 |  |  | 22 |  |  |  | 64 | 337
[6 empty] | ЗТР |  |  |  | чел-ч |  | 42.4 |  | 1.2 | [7 empty] | 4.07
[6 empty] | Всего по позиции | [10 empty] | 5491 |  |  |  |  | 18999
20 |  | ОССЦЖ 101-2552 |  |  |  | Лента медная |  |  |  | м |  | 10 | 7.8 | 1 |  |  | 78 |  |  |  | 6.18 | 482
[6 empty] | Коэффициент пересчета: Монтаж дверей из стали | [14 empty] | п.10.5.3
21 |  | ОЕРЖ 11-01-040-03 |  |  |  | Устройство коннеюлярного плнтуса на винтах самонарезающих |  |  |  | 100 м плинтуса |  | 0.109 | 1488.04 | [7 empty] | п.10.9.19
Коэффициент пересчета: Устройство покрытий из линолеума
|  | ОЭСНЖ 11036 |  |  |  | Рабочий строитель среднего разряда 3,6 |  |  |  | чел.-ч |  | 0.87113 | 9.18 |  |  |  | 8 |  |  |  | 15,39 | 123.12
|  | ОПДС-2821.2011. Прил.4.т.1.п.2А |  |  |  | Производство работ в существующих зданиях и сооружениях, освобожденных от оборудования и других предметов, мешающих нормальному производству работ. (пЗП = 1.2 пЭМ = 1.2 пЗПМ = 1.2 пЗТ = 1.2)
[6 empty] | ЗП | [6 empty] | 61.14 | 1.2 |  |  | 8 |  |  |  | 15.39 | 123
[6 empty] | ЭМ | [6 empty] | 11.26 | 1.2 |  |  | 1 |  |  |  | 6.4 | 9
[6 empty] | МР | [6 empty] | 1415.64 | 1 |  |  | 154 |  |  |  | 3.25 | 501
|  | ОССЦЖ 101-4852 |  |  |  | Плинтуса для полов пластиковые, 19х48 мм |  |  |  | м |  | -11.009 | 12.51 | 1 |  |  | -138 |  |  |  | 3.25 | -448
|  | ОССЦЖ 201-0884 |  |  |  | Плнтус коннеюрный |  |  |  | м |  | 11.445 | 125.04 | 1 |  |  | 1431 |  |  |  | 3.25 | 4651
|  | ОССЦЖ 201-1310 |  |  |  | Кромка завершающая коннеюрного плинтуса |  |  |  | п.м |  | 11.445 | 63.16 | 1 |  |  | 723 |  |  |  | 3.25 | 2349
[6 empty] | НР от ФОТ |  |  |  | % |  | 123*0,9 |  | 1 |  |  | 9 |  |  |  | 111 | 137
[6 empty] | СП от ФОТ |  |  |  | % |  | 75*0,85 |  | 1 |  |  | 5 |  |  |  | 64 | 79
[6 empty] | ЗТР |  |  |  | чел-ч |  | 6.66 |  | 1.2 | [7 empty] | 0.87
[6 empty] | Всего по позиции | [10 empty] | 2193 |  |  |  |  | 7401
[6 empty] | Прямые затраты по разделу | [10 empty] | 8313 |  |  |  |  | 28084
[6 empty] | Итого по разделу | [10 empty] | 8444 |  |  |  |  | 30120
Раздел 4. ПОТОЛОК.
22 |  | ОЕРЖ 15-01-047-15 |  |  |  | Устройство подвесных потолков типа <Армстронг> по каркасу из оцинкованного профиля |  |  |  | 100 м2 поверхности облицовки |  | 0.065 | 5783.22 | [7 empty] | п.10.10.10
Коэффициент пересчета: Устройство подвесных потолков из декоративно-акустических плит "Армстронг" по готовому каркасу с установкой направляющих из алюминиевого профиля и деталей крепления
|  | ОЭСНЖ 11038 |  |  |  | Рабочий строитель среднего разряда 3,8 |  |  |  | чел.-ч |  | 7.9919 | 9.4 |  |  |  | 75.12 |  |  |  | 15,39 | 1156.1
|  | ОПДС-2821.2011. Прил.4.т.1.п.2А |  |  |  | Производство работ в существующих зданиях и сооружениях, освобожденных от оборудования и других предметов, мешающих нормальному производству работ. (пЗП = 1.2 пЭМ = 1.2 пЗПМ = 1.2 пЗТ = 1.2)
[6 empty] | ЗП | [6 empty] | 963.12 | 1.2 |  |  | 75 |  |  |  | 15.39 | 1156
[6 empty] | ЭМ | [6 empty] | 419.94 | 1.2 |  |  | 33 |  |  |  | 6.45 | 211
[6 empty] | в т.ч. ЗПМ | [6 empty] | 8.82 | 1.2 |  |  | (1) |  |  |  | 15.39 | (11)
[6 empty] | МР | [6 empty] | 4400.16 | 1 |  |  | 286 |  |  |  | 4.45 | 1273
|  | ОССЦЖ 101-2414 |  |  |  | Панели потолочные с комплектующими «Армстронг» |  |  |  | м2 |  | -6.695 | 42.72 | 1 |  |  | -286 |  |  |  | 4.45 | -1273
|  | ОССЦЖ 206-1211 |  |  |  | Комплект деталей подвески потолков |  |  |  | м2 |  | 6.695 | 177.74 | 1 |  |  | 1190 |  |  |  | 4.45 | 5295
[6 empty] | НР от ФОТ |  |  |  | % |  | 105*0,9 |  | 1 |  |  | 72 |  |  |  | 95 | 1109
[6 empty] | СП от ФОТ |  |  |  | % |  | 55*0,85 |  | 1 |  |  | 36 |  |  |  | 47 | 548
[6 empty] | ЗТР |  |  |  | чел-ч |  | 102.46 |  | 1.2 | [7 empty] | 7.99
[6 empty] | Всего по позиции | [10 empty] | 1406 |  |  |  |  | 8319
[6 empty] | Прямые затраты по разделу | [10 empty] | 1298 |  |  |  |  | 6662
[6 empty] | Итого по разделу | [10 empty] | 1406 |  |  |  |  | 8319
Раздел 5.САНТЕХНИЧЕСКИЕ РАБОТЫ
23 |  | ОЕРЖ 46-03-010-05 |  |  |  | Пробивка в бетонных полах толщиной 100 мм отверстий площадью до 100 см2 |  |  |  | 100 отверстий |  | 0.01 | 1886.37 | [7 empty] | п.30.19.1
Коэффициент пересчета: Пробивка отверстий, гнезд, борозд в кирпичных стенах для внутренних инженерных коммуникаций
|  | ОЭСНЖ 11039 |  |  |  | Рабочий строитель среднего разряда 3,9 |  |  |  | чел.-ч |  | 0.497 | 9.51 |  |  |  | 4.73 |  |  |  | 15,39 | 72.79
[6 empty] | ЗП | [6 empty] | 472.65 | 1 |  |  | 5 |  |  |  | 15.39 | 73
[6 empty] | ЭМ | [6 empty] | 1413.72 | 1 |  |  | 14 |  |  |  | 0 | 0
[6 empty] | в т.ч. ЗПМ | [6 empty] | 123.13 | 1 |  |  | (1) |  |  |  | 15.39 | (19)
[6 empty] | НР от ФОТ |  |  |  | % |  | 110*0,9 |  | 1 |  |  | 6 |  |  |  | 99 | 91
[6 empty] | СП от ФОТ |  |  |  | % |  | 70*0,85 |  | 1 |  |  | 4 |  |  |  | 60 | 55
[6 empty] | ЗТР |  |  |  | чел-ч |  | 49.7 |  | 1 | [7 empty] | 0.5
[6 empty] | Всего по позиции | [10 empty] | 29 |  |  |  |  | 219
24 |  | ОЕРЖ 16-04-002-01 |  |  |  | Прокладка трубопроводов водоснабжения из напорных полиэтиленовых труб низкого давления среднего типа наружным диаметром 20 мм |  |  |  | 100 м трубопровода |  | 0.1 | 3800.85 | [7 empty] | п.10.13.2
Коэффициент пересчета: Прокладка трубопроводов водоснабжения из полиэтиленовых труб
|  | ОЭСНЖ 11042 |  |  |  | Рабочий строитель среднего разряда 4,2 |  |  |  | чел.-ч |  | 22.8288 | 9.92 |  |  |  | 226.46 |  |  |  | 15,39 | 3485.22
|  | ОПДС-2821.2011. Прил.4.т.1.п.2А |  |  |  | Производство работ в существующих зданиях и сооружениях, освобожденных от оборудования и других предметов, мешающих нормальному производству работ. (пЗП = 1.2 пЭМ = 1.2 пЗПМ = 1.2 пЗТ = 1.2)
[6 empty] | ЗП | [6 empty] | 1887.18 | 1.2 |  |  | 226 |  |  |  | 15.39 | 3485
[6 empty] | ЭМ | [6 empty] | 1369.83 | 1.2 |  |  | 164 |  |  |  | 4.75 | 781
[6 empty] | в т.ч. ЗПМ | [6 empty] | 181.17 | 1.2 |  |  | (22) |  |  |  | 15.39 | (335)
[6 empty] | МР | [6 empty] | 543.84 | 1 |  |  | 54 |  |  |  | 2.59 | 141
|  | ОССЦЖ 507-2970 |  |  |  | Труба ПЭ 80 SDR 11, наружный диаметр 20 мм (ГОСТ 18599-2001) |  |  |  | 10 м |  | -0.899 | 25.7 | 1 |  |  | -23 |  |  |  | 2.59 | -60
|  | ОССЦЖ 302-3344 |  |  |  | Трубопроводы напорные из полипропилена PPRS с гильзами и креплениями для холодного и горячего водоснабжения PN20 SDR 6, диаметром 20 мм, толщина стенки 3,4 мм |  |  |  | м |  | 8.99 | 32.48 | 1 |  |  | 292 |  |  |  | 2.59 | 756
|  | ОССЦЖ 103-2600 |  |  |  | Клипса для крепежа гофротрубы, диаметром 20 мм |  |  |  | шт. |  | 20 | 0.28 | 1 |  |  | 6 |  |  |  | 2.59 | 15
[6 empty] | НР от ФОТ |  |  |  | % |  | 128*0,9 |  | 1 |  |  | 285 |  |  |  | 115 | 4393
[6 empty] | СП от ФОТ |  |  |  | % |  | 83*0,85 |  | 1 |  |  | 176 |  |  |  | 71 | 2712
[6 empty] | ЗТР |  |  |  | чел-ч |  | 190.24 |  | 1.2 | [7 empty] | 22.83
[6 empty] | Всего по позиции | [10 empty] | 1180 |  |  |  |  | 12223
25 |  | ОССЦЖ 507-3164 |  |  |  | Угол 90° ХПВХ "Аделант", рабочим давлением 25 атм., диаметром 20 мм |  |  |  | шт. |  | 2 | 5.71 | 1 |  |  | 11 |  |  |  | 2.59 | 30
п.10.13.2
Коэффициент пересчета: Прокладка трубопроводов водоснабжения из полиэтиленовых труб
26 |  | ОССЦЖ 507-3154 |  |  |  | Угол 45° ХПВХ "Аделант", рабочим давлением 25 атм., диаметром 20 мм |  |  |  | шт. |  | 4 | 9.32 | 1 |  |  | 37 |  |  |  | 2.59 | 97
п.10.13.2
Коэффициент пересчета: Прокладка трубопроводов водоснабжения из полиэтиленовых труб
27 |  | ОССЦЖ 509-1521 |  |  |  | Муфта комбинированная рабочим давлением 25 атм., диаметром 3/4 / 1/2 |  |  |  | шт. |  | 2 | 54.47 | 1 |  |  | 109 |  |  |  | 2.59 | 282
п.10.13.2
Коэффициент пересчета: Прокладка трубопроводов водоснабжения из полиэтиленовых труб
28 |  | ОЕРЖ 16-05-001-01 |  |  |  | Установка вентилей, задвижек, затворов, клапанов обратных, кранов проходных на трубопроводах из стальных труб диаметром до 25 мм |  |  |  | 1 шт. |  | 2 | 79.69 | [7 empty] | п.10.13.1
Коэффициент пересчета: Прокладка трубопроводов водоснабжения из стальных труб
|  | ОЭСНЖ 11035 |  |  |  | Рабочий строитель среднего разряда 3,5 |  |  |  | чел.-ч |  | 3.969 | 9.07 |  |  |  | 36 |  |  |  | 15,39 | 554.04
|  | ОПДС-2821.2011. Прил.4.т.1.п.3А |  |  |  | Производство работ в существующих зданиях и сооружениях в стесненных условиях: с наличием в зоне производства работ действующего технологического оборудования (станков, установок, кранов и т.п.) или загромождающих предметов (лабораторное оборудование, мебель и т. п.) или движения транспорта по внутрицеховым путям. (пЗП = 1.35 пЭМ = 1.35 пЗПМ = 1.35 пЗТ = 1.35)
[6 empty] | ЗП | [6 empty] | 13.33 | 1.35 |  |  | 36 |  |  |  | 15.39 | 554
[6 empty] | ЭМ | [6 empty] | 3.69 | 1.35 |  |  | 10 |  |  |  | 6.13 | 61
[6 empty] | МР | [6 empty] | 62.67 | 1 |  |  | 125 |  |  |  | 6.21 | 778
|  | ОССЦЖ 507-0980 |  |  |  | Фланцы стальные плоские приварные из стали ВСт3сп2, ВСт3сп3, давлением 1,0 МПа (10 кгс/см2), диаметром 25 мм |  |  |  | шт. |  | -4 | 18.47 | 1 |  |  | -74 |  |  |  | 6.21 | -459
|  | ОССЦЖ 101-2575 |  |  |  | Болты с гайками и шайбами для санитарно-технических работ диаметром 12 мм |  |  |  | т |  | -0.0022 | 16855.29 | 1 |  |  | -37 |  |  |  | 6.21 | -230
|  | ОССЦЖ 101-1522 |  |  |  | Электроды диаметром 5 мм Э42А |  |  |  | т |  | -0.00028 | 11177.63 | 1 |  |  | -3 |  |  |  | 6.21 | -19
[6 empty] | НР от ФОТ |  |  |  | % |  | 128*0,9 |  | 1 |  |  | 41 |  |  |  | 115 | 637
[6 empty] | СП от ФОТ |  |  |  | % |  | 83*0,85 |  | 1 |  |  | 26 |  |  |  | 71 | 393
[6 empty] | ЗТР |  |  |  | чел-ч |  | 1.47 |  | 1.35 | [7 empty] | 3.97
[6 empty] | Всего по позиции | [10 empty] | 124 |  |  |  |  | 1715
29 |  | ОССЦЖ 302-2365 |  |  |  | Кран шаровый с внутренней и внешней резьбой, давлением 3 МПа (30 кгс/см2), размером 1/2" |  |  |  | шт. |  | 2 | 45.81 | 1 |  |  | 92 |  |  |  | 6.21 | 569
п.10.13.1
Коэффициент пересчета: Прокладка трубопроводов водоснабжения из стальных труб
30 |  | ОЕРЖ 16-04-001-01 |  |  |  | Прокладка трубопроводов канализации из полиэтиленовых труб высокой плотности диаметром 50 мм |  |  |  | 100 м трубопровода |  | 0.04 | 5017.86 | [7 empty] | п.10.13.5
Коэффициент пересчета: Прокладка трубопроводов канализации из полиэтиленовых труб
|  | ОЭСНЖ 11042 |  |  |  | Рабочий строитель среднего разряда 4,2 |  |  |  | чел.-ч |  | 3.0835 | 9.92 |  |  |  | 30.59 |  |  |  | 15,39 | 470.78
|  | ОПДС-2821.2011. Прил.4.т.1.п.2А |  |  |  | Производство работ в существующих зданиях и сооружениях, освобожденных от оборудования и других предметов, мешающих нормальному производству работ. (пЗП = 1.2 пЭМ = 1.2 пЗПМ = 1.2 пЗТ = 1.2)
[6 empty] | ЗП | [6 empty] | 637.26 | 1.2 |  |  | 31 |  |  |  | 15.39 | 471
[6 empty] | ЭМ | [6 empty] | 2.83 | 1.2 |  |  | 0 |  |  |  | 5.63 | 1
[6 empty] | в т.ч. ЗПМ | [6 empty] | 0.27 | 1.2 |  |  | (0) |  |  |  | 15.39 | (0)
[6 empty] | МР | [6 empty] | 4377.77 | 1 |  |  | 175 |  |  |  | 1.53 | 268
|  | ОССЦЖ 301-1084 |  |  |  | Хомуты для крепления трубопроводов , диаметром 50 мм |  |  |  | шт. |  | 4 | 17.96 | 1 |  |  | 72 |  |  |  | 1.53 | 110
[6 empty] | НР от ФОТ |  |  |  | % |  | 128*0,9 |  | 1 |  |  | 36 |  |  |  | 115 | 542
[6 empty] | СП от ФОТ |  |  |  | % |  | 83*0,85 |  | 1 |  |  | 22 |  |  |  | 71 | 334
[6 empty] | ЗТР |  |  |  | чел-ч |  | 64.24 |  | 1.2 | [7 empty] | 3.08
[6 empty] | Всего по позиции | [10 empty] | 336 |  |  |  |  | 1726
31 |  | ОССЦЖ 507-5005 |  |  |  | Угольник 45 град. полипропиленовый диаметром 50 мм |  |  |  | шт. |  | 2 | 10.66 | 1 |  |  | 21 |  |  |  | 1.53 | 33
[6 empty] | Коэффициент пересчета: Прокладка трубопроводов канализации из полиэтиленовых труб | [14 empty] | п.10.13.5
32 |  | ОССЦЖ 507-3321 |  |  |  | Тройник полипропиленовый переходной диаметром 110х63х110 мм |  |  |  | шт. |  | 1 | 104.49 | 1 |  |  | 104 |  |  |  | 1.53 | 160
п.10.13.5
Коэффициент пересчета: Прокладка трубопроводов канализации из полиэтиленовых труб
33 |  | ОССЦЖ 509-1281 |  |  |  | Муфта соединительная, марки "Friatherm starr PVC-C" диаметром 50х40 мм, рабочим давлением 25 атм |  |  |  | шт. |  | 1 | 52 | 1 |  |  | 52 |  |  |  | 1.53 | 80
п.10.13.5
Коэффициент пересчета: Прокладка трубопроводов канализации из полиэтиленовых труб
34 |  | ОЕРЖ 10-01-059-01 |  |  |  | Установка столов, шкафов под мойки, холодильных шкафов и др. |  |  |  | 100 шт. изделий |  | 0.01 | 2487.21 | [7 empty] | п.10.5.1
Коэффициент пересчета: Установка блоков деревянных в дверных проемах
|  | ОЭСНЖ 11023 |  |  |  | Рабочий строитель среднего разряда 2,3 |  |  |  | чел.-ч |  | 0.9018 | 8.02 |  |  |  | 7.23 |  |  |  | 15,39 | 111.27
|  | ОПДС-2821.2011. Прил.4.т.1.п.2А |  |  |  | Производство работ в существующих зданиях и сооружениях, освобожденных от оборудования и других предметов, мешающих нормальному производству работ. (пЗП = 1.2 пЭМ = 1.2 пЗПМ = 1.2 пЗТ = 1.2)
[6 empty] | ЗП | [6 empty] | 602.7 | 1.2 |  |  | 7 |  |  |  | 15.39 | 111
[6 empty] | ЭМ | [6 empty] | 262.31 | 1.2 |  |  | 3 |  |  |  | 5.99 | 19
[6 empty] | в т.ч. ЗПМ | [6 empty] | 20.07 | 1.2 |  |  | (0) |  |  |  | 15.39 | (4)
[6 empty] | МР | [6 empty] | 1622.2 | 1 |  |  | 16 |  |  |  | 4.56 | 74
|  | ОССЦЖ 203-0534 |  |  |  | Подстолье под мойку, облицованное пластиком с печатным рисунком, марка КМ-5 |  |  |  | шт. |  | 1 | 472.59 | 1 |  |  | 473 |  |  |  | 4.56 | 2155
[6 empty] | НР от ФОТ |  |  |  | % |  | 118*0,9 |  | 1 |  |  | 7 |  |  |  | 106 | 122
[6 empty] | СП от ФОТ |  |  |  | % |  | 63*0,85 |  | 1 |  |  | 4 |  |  |  | 54 | 62
[6 empty] | ЗТР |  |  |  | чел-ч |  | 75.15 |  | 1.2 | [7 empty] | 0.9
[6 empty] | Всего по позиции | [10 empty] | 510 |  |  |  |  | 2543
35 |  | ОЕРЖ 17-01-001-14 |  |  |  | Установка умывальников одиночных с подводкой холодной и горячей воды |  |  |  | 10 компл. |  | 0.1 | 1733.77 | [7 empty] | п.10.13.12
Коэффициент пересчета: Установка умывальников
|  | ОЭСНЖ 11040 |  |  |  | Рабочий строитель среднего разряда 4 |  |  |  | чел.-ч |  | 2.598 | 9.62 |  |  |  | 24.99 |  |  |  | 15,39 | 384.6
|  | ОПДС-2821.2011. Прил.4.т.1.п.2А |  |  |  | Производство работ в существующих зданиях и сооружениях, освобожденных от оборудования и других предметов, мешающих нормальному производству работ. (пЗП = 1.2 пЭМ = 1.2 пЗПМ = 1.2 пЗТ = 1.2)
[6 empty] | ЗП | [6 empty] | 208.27 | 1.2 |  |  | 25 |  |  |  | 15.39 | 385
[6 empty] | ЭМ | [6 empty] | 23 | 1.2 |  |  | 3 |  |  |  | 6.41 | 18
[6 empty] | в т.ч. ЗПМ | [6 empty] | 1.51 | 1.2 |  |  | (0) |  |  |  | 15.39 | (3)
[6 empty] | МР | [6 empty] | 1502.5 | 1 |  |  | 150 |  |  |  | 3.76 | 565
|  | ОССЦЖ 301-0825 |  |  |  | Умывальники полуфарфоровые и фарфоровые с кронштейнами, сифоном бутылочным латунным и выпуском, овальные со скрытыми установочными поверхностями без спинки размером 550х480х150 мм |  |  |  | компл. |  | -1 | 142.99 | 1 |  |  | -143 |  |  |  | 3.76 | -538
|  | ОССЦЖ 301-0813 |  |  |  | Умывальники полуфарфоровые и фарфоровые с кронштейнами, сифоном бутылочным латунным и выпуском, трапециевидные со встроенными установочными поверхностями |  |  |  | компл. |  | 1 | 394.59 | 1 |  |  | 395 |  |  |  | 3.76 | 1484
[6 empty] | НР от ФОТ |  |  |  | % |  | 128*0,9 |  | 1 |  |  | 29 |  |  |  | 115 | 446
[6 empty] | СП от ФОТ |  |  |  | % |  | 83*0,85 |  | 1 |  |  | 18 |  |  |  | 71 | 275
[6 empty] | ЗТР |  |  |  | чел-ч |  | 21.65 |  | 1.2 | [7 empty] | 2.6
[6 empty] | Всего по позиции | [10 empty] | 477 |  |  |  |  | 2635
36 |  | ОЕРЖ 17-01-002-03 |  |  |  | Установка смесителей |  |  |  | 10 шт. |  | 0.1 | 1290 | [7 empty] | п.10.13.13
Коэффициент пересчета: Установка смесителей
|  | ОЭСНЖ 11040 |  |  |  | Рабочий строитель среднего разряда 4 |  |  |  | чел.-ч |  | 0.84 | 9.62 |  |  |  | 8.08 |  |  |  | 15,39 | 124.35
|  | ОПДС-2821.2011. Прил.4.т.1.п.2А |  |  |  | Производство работ в существующих зданиях и сооружениях, освобожденных от оборудования и других предметов, мешающих нормальному производству работ. (пЗП = 1.2 пЭМ = 1.2 пЗПМ = 1.2 пЗТ = 1.2)
[6 empty] | ЗП | [6 empty] | 67.34 | 1.2 |  |  | 8 |  |  |  | 15.39 | 124
[6 empty] | ЭМ | [6 empty] | 0.2 | 1.2 |  |  | 0 |  |  |  | 4.61 | 0
[6 empty] | МР | [6 empty] | 1222.46 | 1 |  |  | 122 |  |  |  | 3.36 | 411
|  | ОССЦЖ 301-1527 |  |  |  | Смеситель латунный с гальванопокрытием для мойки настольный, с верхней камерой смешения |  |  |  | шт. |  | -1 | 120.81 | 1 |  |  | -121 |  |  |  | 3.89 | -470
|  | ОССЦЖ 301-0612 |  |  |  | Смесители для умывальников |  |  |  | компл. |  | 1 | 250.35 | 1 |  |  | 250 |  |  |  | 3.89 | 974
[6 empty] | НР от ФОТ |  |  |  | % |  | 128*0,9 |  | 1 |  |  | 9 |  |  |  | 115 | 143
[6 empty] | СП от ФОТ |  |  |  | % |  | 83*0,85 |  | 1 |  |  | 6 |  |  |  | 71 | 88
[6 empty] | ЗТР |  |  |  | чел-ч |  | 7 |  | 1.2 | [7 empty] | 0.84
[6 empty] | Всего по позиции | [10 empty] | 274 |  |  |  |  | 1270
[6 empty] | Прямые затраты по разделу | [10 empty] | 2687 |  |  |  |  | 13289
[6 empty] | Итого по разделу | [10 empty] | 3356 |  |  |  |  | 23582
Раздел 6. ЭЛЕКТРОМОНТАЖНЫЕ РАБОТЫ
37 |  | ОЕРЖм 08-03-601-01 |  |  |  | Щиток-бокс |  |  |  | 1 шт. |  | 1 | 88.55 | [7 empty] | п.10.14.2
Коэффициент пересчета: Внутреннее электроосвещение
|  | ОЭСНЖ 12042 |  |  |  | Рабочий монтажник среднего разряда 4,2 |  |  |  | чел.-ч |  | 4.296 | 9.92 |  |  |  | 42.62 |  |  |  | 15,39 | 655.92
|  | ОПДС-2821.2011. Прил.4.т.1.п.2В |  |  |  | Производство монтажных работ в существующих зданиях и сооружениях, освобожденных от оборудования и других предметов, мешающих нормальному производству работ. (пЗП = 1.2 пЭМ = 1.2 пЗПМ = 1.2 пЗТ = 1.2)
[6 empty] | ЗП | [6 empty] | 35.51 | 1.2 |  |  | 43 |  |  |  | 15.39 | 656
[6 empty] | ЭМ | [6 empty] | 6.09 | 1.2 |  |  | 7 |  |  |  | 5.79 | 42
[6 empty] | в т.ч. ЗПМ | [6 empty] | 0.41 | 1.2 |  |  | (0) |  |  |  | 15.39 | (8)
[6 empty] | МР | [6 empty] | 11.35 | 1 |  |  | 11 |  |  |  | 3.03 | 34
|  | ОССЦЖ 509-6304 |  |  |  | Щиты распределительные наружной установки ЩРН-8з, с замком (265х310х120 мм) |  |  |  | шт. |  | 1 | 208.27 | 1 |  |  | 208 |  |  |  | 3.03 | 631
[6 empty] | НР от ФОТ |  |  |  | % |  | 95 |  | 1 |  |  | 41 |  |  |  | 95 | 631
[6 empty] | СП от ФОТ |  |  |  | % |  | 65 |  | 1 |  |  | 28 |  |  |  | 65 | 432
[6 empty] | ЗТР |  |  |  | чел-ч |  | 4.48 |  | 1.2 | [7 empty] | 5.38
[6 empty] | Всего по позиции | [10 empty] | 338 |  |  |  |  | 2426
38 |  | ОЕРЖм 08-03-526-01 |  |  |  | Автомат одно-, двух-, трехполюсный, устанавливаемый на конструкции на стене или колонне, на ток до 25 А |  |  |  | 1 шт. |  | 4 | 250.5 | [7 empty] | п.10.14.2
Коэффициент пересчета: Внутреннее электроосвещение
|  | ОЭСНЖ 12039 |  |  |  | Рабочий монтажник среднего разряда 3,9 |  |  |  | чел.-ч |  | 7.488 | 9.51 |  |  |  | 71.21 |  |  |  | 15,39 | 1095.92
|  | ОПДС-2821.2011. Прил.4.т.1.п.2В |  |  |  | Производство монтажных работ в существующих зданиях и сооружениях, освобожденных от оборудования и других предметов, мешающих нормальному производству работ. (пЗП = 1.2 пЭМ = 1.2 пЗПМ = 1.2 пЗТ = 1.2)
[6 empty] | ЗП | [6 empty] | 14.84 | 1.2 |  |  | 71 |  |  |  | 15.39 | 1096
[6 empty] | ЭМ | [6 empty] | 1.14 | 1.2 |  |  | 5 |  |  |  | 5.79 | 32
[6 empty] | МР | [6 empty] | 20.4 | 1 |  |  | 82 |  |  |  | 3.03 | 247
|  | ОССЦЖ 509-2269 |  |  |  | Выключатели автоматические «Legrand» серии LR 1Р 16А |  |  |  | шт. |  | 2 | 41.49 | 1 |  |  | 83 |  |  |  | 3.03 | 251
|  | ОССЦЖ 509-2268 |  |  |  | Выключатели автоматические «Legrand» серии LR 1Р 10А |  |  |  | шт. |  | 1 | 45.74 | 1 |  |  | 46 |  |  |  | 3.03 | 139
|  | ОССЦЖ 509-2270 |  |  |  | Выключатели автоматические «Legrand» серии LR 1Р 25А |  |  |  | шт. |  | 1 | 45.52 | 1 |  |  | 46 |  |  |  | 3.03 | 138
[6 empty] | НР от ФОТ |  |  |  | % |  | 95 |  | 1 |  |  | 67 |  |  |  | 95 | 1041
[6 empty] | СП от ФОТ |  |  |  | % |  | 65 |  | 1 |  |  | 46 |  |  |  | 65 | 712
[6 empty] | ЗТР |  |  |  | чел-ч |  | 1.56 |  | 1.2 | [7 empty] | 7.49
[6 empty] | Всего по позиции | [10 empty] | 446 |  |  |  |  | 3656
39 |  | ОЕРЖм 08-03-526-02 |  |  |  | Автомат одно-, двух-, трехполюсный, устанавливаемый на конструкции на стене или колонне, на ток до 100 А |  |  |  | 1 шт. |  | 4 | 278.53 | [7 empty] | п.10.14.2
Коэффициент пересчета: Внутреннее электроосвещение
|  | ОЭСНЖ 12039 |  |  |  | Рабочий монтажник среднего разряда 3,9 |  |  |  | чел.-ч |  | 11.136 | 9.51 |  |  |  | 105.9 |  |  |  | 15,39 | 1629.8
|  | ОПДС-2821.2011. Прил.4.т.1.п.2В |  |  |  | Производство монтажных работ в существующих зданиях и сооружениях, освобожденных от оборудования и других предметов, мешающих нормальному производству работ. (пЗП = 1.2 пЭМ = 1.2 пЗПМ = 1.2 пЗТ = 1.2)
[6 empty] | ЗП | [6 empty] | 22.06 | 1.2 |  |  | 106 |  |  |  | 15.39 | 1630
[6 empty] | ЭМ | [6 empty] | 3.55 | 1.2 |  |  | 17 |  |  |  | 5.79 | 99
[6 empty] | в т.ч. ЗПМ | [6 empty] | 0.14 | 1.2 |  |  | (1) |  |  |  | 15.39 | (10)
[6 empty] | МР | [6 empty] | 36.96 | 1 |  |  | 148 |  |  |  | 3.03 | 448
|  | ОССЦЖ 509-2312 |  |  |  | Выключатели автоматические «Legrand» серии DX-Standart 2Р 40А |  |  |  | шт. |  | 2 | 343.69 | 1 |  |  | 687 |  |  |  | 3.03 | 2083
|  | ОССЦЖ 509-2279 |  |  |  | Выключатели автоматические «Legrand» серии LR 2Р 32А |  |  |  | шт. |  | 2 | 114.27 | 1 |  |  | 229 |  |  |  | 3.03 | 692
[6 empty] | НР от ФОТ |  |  |  | % |  | 95 |  | 1 |  |  | 102 |  |  |  | 95 | 1558
[6 empty] | СП от ФОТ |  |  |  | % |  | 65 |  | 1 |  |  | 70 |  |  |  | 65 | 1066
[6 empty] | ЗТР |  |  |  | чел-ч |  | 2.32 |  | 1.2 | [7 empty] | 11.14
[6 empty] | Всего по позиции | [10 empty] | 1359 |  |  |  |  | 7576
40 |  | ОЕРЖ 46-03-009-01 |  |  |  | Пробивка в кирпичных стенах гнезд размером до 130х130 мм |  |  |  | 100 шт. |  | 0.03 | 1709.66 | [7 empty] | п.30.19.2
Коэффициент пересчета: Сверление отверстий
|  | ОЭСНЖ 11036 |  |  |  | Рабочий строитель среднего разряда 3,6 |  |  |  | чел.-ч |  | 1.0863 | 9.18 |  |  |  | 9.97 |  |  |  | 15,39 | 153.44
[6 empty] | ЗП | [6 empty] | 332.41 | 1 |  |  | 10 |  |  |  | 15.39 | 153
[6 empty] | ЭМ | [6 empty] | 1313.24 | 1 |  |  | 39 |  |  |  | 4.61 | 182
[6 empty] | в т.ч. ЗПМ | [6 empty] | 114.38 | 1 |  |  | (3) |  |  |  | 15.39 | (53)
[6 empty] | НР от ФОТ |  |  |  | % |  | 110*0,9 |  | 1 |  |  | 13 |  |  |  | 99 | 204
[6 empty] | СП от ФОТ |  |  |  | % |  | 70*0,85 |  | 1 |  |  | 8 |  |  |  | 60 | 124
[6 empty] | ЗТР |  |  |  | чел-ч |  | 36.21 |  | 1 | [7 empty] | 1.09
[6 empty] | Всего по позиции | [10 empty] | 70 |  |  |  |  | 663
41 |  | ОЕРЖм 08-03-591-08 |  |  |  | Розетка штепсельная неутопленного типа при открытой проводке |  |  |  | 100 шт. |  | 0.01 | 787.71 | [7 empty] | п.10.14.2
Коэффициент пересчета: Внутреннее электроосвещение
|  | ОЭСНЖ 12042 |  |  |  | Рабочий монтажник среднего разряда 4,2 |  |  |  | чел.-ч |  | 0.41472 | 9.92 |  |  |  | 4.11 |  |  |  | 15,39 | 63.25
|  | ОПДС-2821.2011. Прил.4.т.1.п.2В |  |  |  | Производство монтажных работ в существующих зданиях и сооружениях, освобожденных от оборудования и других предметов, мешающих нормальному производству работ. (пЗП = 1.2 пЭМ = 1.2 пЗПМ = 1.2 пЗТ = 1.2)
[6 empty] | ЗП | [6 empty] | 342.84 | 1.2 |  |  | 4 |  |  |  | 15.39 | 63
[6 empty] | ЭМ | [6 empty] | 13.82 | 1.2 |  |  | 0 |  |  |  | 5.79 | 1
[6 empty] | в т.ч. ЗПМ | [6 empty] | 0.41 | 1.2 |  |  | (0) |  |  |  | 15.39 | (0)
[6 empty] | МР | [6 empty] | 101.72 | 1 |  |  | 1 |  |  |  | 3.03 | 3
|  | ОССЦЖ 503-0470 |  |  |  | Розетка открытой проводки (телефонной) |  |  |  | 100 шт. |  | 0.01 | 21.93 | 1 |  |  | 0 |  |  |  | 3.03 | 1
[6 empty] | НР от ФОТ |  |  |  | % |  | 95 |  | 1 |  |  | 4 |  |  |  | 95 | 60
[6 empty] | СП от ФОТ |  |  |  | % |  | 65 |  | 1 |  |  | 3 |  |  |  | 65 | 41
[6 empty] | ЗТР |  |  |  | чел-ч |  | 43.2 |  | 1.2 | [7 empty] | 0.52
[6 empty] | Всего по позиции | [10 empty] | 12 |  |  |  |  | 169
42 |  | ОЕРЖм 08-03-591-08 |  |  |  | Розетка штепсельная неутопленного типа при открытой проводке |  |  |  | 100 шт. |  | 0.02 | 787.71 | [7 empty] | п.10.14.2
Коэффициент пересчета: Внутреннее электроосвещение
|  | ОЭСНЖ 12042 |  |  |  | Рабочий монтажник среднего разряда 4,2 |  |  |  | чел.-ч |  | 0.82944 | 9.92 |  |  |  | 8.23 |  |  |  | 15,39 | 126.66
|  | ОПДС-2821.2011. Прил.4.т.1.п.2В |  |  |  | Производство монтажных работ в существующих зданиях и сооружениях, освобожденных от оборудования и других предметов, мешающих нормальному производству работ. (пЗП = 1.2 пЭМ = 1.2 пЗПМ = 1.2 пЗТ = 1.2)
[6 empty] | ЗП | [6 empty] | 342.84 | 1.2 |  |  | 8 |  |  |  | 15.39 | 127
[6 empty] | ЭМ | [6 empty] | 13.82 | 1.2 |  |  | 0 |  |  |  | 5.79 | 2
[6 empty] | в т.ч. ЗПМ | [6 empty] | 0.41 | 1.2 |  |  | (0) |  |  |  | 15.39 | (0)
[6 empty] | МР | [6 empty] | 101.72 | 1 |  |  | 2 |  |  |  | 3.03 | 6
|  | ОССЦЖ 503-0470 |  |  |  | Розетка открытой проводки (сетевой) |  |  |  | 100 шт. |  | 0.02 | 21.93 | 1 |  |  | 0 |  |  |  | 3.03 | 1
[6 empty] | НР от ФОТ |  |  |  | % |  | 95 |  | 1 |  |  | 8 |  |  |  | 95 | 121
[6 empty] | СП от ФОТ |  |  |  | % |  | 65 |  | 1 |  |  | 5 |  |  |  | 65 | 83
[6 empty] | ЗТР |  |  |  | чел-ч |  | 43.2 |  | 1.2 | [7 empty] | 1.04
[6 empty] | Всего по позиции | [10 empty] | 23 |  |  |  |  | 340
43 |  | ОЕРЖм 08-03-591-09 |  |  |  | Розетка штепсельная утопленного типа при скрытой проводке |  |  |  | 100 шт. |  | 0.03 | 481.23 | [7 empty] | п.10.14.2
Коэффициент пересчета: Внутреннее электроосвещение
|  | ОЭСНЖ 12042 |  |  |  | Рабочий монтажник среднего разряда 4,2 |  |  |  | чел.-ч |  | 1.0973 | 9.92 |  |  |  | 10.89 |  |  |  | 15,39 | 167.6
|  | ОПДС-2821.2011. Прил.4.т.1.п.2В |  |  |  | Производство монтажных работ в существующих зданиях и сооружениях, освобожденных от оборудования и других предметов, мешающих нормальному производству работ. (пЗП = 1.2 пЭМ = 1.2 пЗПМ = 1.2 пЗТ = 1.2)
[6 empty] | ЗП | [6 empty] | 302.36 | 1.2 |  |  | 11 |  |  |  | 15.39 | 168
[6 empty] | ЭМ | [6 empty] | 5.74 | 1.2 |  |  | 0 |  |  |  | 5.79 | 1
[6 empty] | в т.ч. ЗПМ | [6 empty] | 0.41 | 1.2 |  |  | (0) |  |  |  | 15.39 | (0)
[6 empty] | МР | [6 empty] | 63.65 | 1 |  |  | 2 |  |  |  | 3.03 | 6
|  | ОССЦЖ 503-0695 |  |  |  | Розетка штепсельная двухгнездная с заземляющим контактом |  |  |  | шт. |  | 3 | 92.97 | 1 |  |  | 279 |  |  |  | 3.03 | 845
|  | ОССЦЖ 503-0584 |  |  |  | Коробка распаечная НР 70 |  |  |  | шт. |  | 3 | 8.53 | 1 |  |  | 26 |  |  |  | 3.03 | 78
[6 empty] | НР от ФОТ |  |  |  | % |  | 95 |  | 1 |  |  | 10 |  |  |  | 95 | 160
[6 empty] | СП от ФОТ |  |  |  | % |  | 65 |  | 1 |  |  | 7 |  |  |  | 65 | 109
[6 empty] | ЗТР |  |  |  | чел-ч |  | 38.1 |  | 1.2 | [7 empty] | 1.37
[6 empty] | Всего по позиции | [10 empty] | 335 |  |  |  |  | 1367
44 |  | ОЕРЖм 08-03-593-06 |  |  |  | Светильник потолочный или настенный с креплением винтами или болтами для помещений с нормальными условиями среды, одноламповый |  |  |  | 100 шт. |  | 0.02 | 4393.5 | [7 empty] | п.10.14.2
Коэффициент пересчета: Внутреннее электроосвещение
|  | ОЭСНЖ 12042 |  |  |  | Рабочий монтажник среднего разряда 4,2 |  |  |  | чел.-ч |  | 1.6954 | 9.92 |  |  |  | 16.82 |  |  |  | 15,39 | 258.86
|  | ОПДС-2821.2011. Прил.4.т.1.п.2В |  |  |  | Производство монтажных работ в существующих зданиях и сооружениях, освобожденных от оборудования и других предметов, мешающих нормальному производству работ. (пЗП = 1.2 пЭМ = 1.2 пЗПМ = 1.2 пЗТ = 1.2)
[6 empty] | ЗП | [6 empty] | 700.75 | 1.2 |  |  | 17 |  |  |  | 15.39 | 259
[6 empty] | ЭМ | [6 empty] | 224.47 | 1.2 |  |  | 5 |  |  |  | 5.79 | 31
[6 empty] | в т.ч. ЗПМ | [6 empty] | 11.88 | 1.2 |  |  | (0) |  |  |  | 15.39 | (4)
[6 empty] | МР | [6 empty] | 503.89 | 1 |  |  | 10 |  |  |  | 3.03 | 31
|  | ОСОЦЖо 437245-0019 |  |  |  | Табло световое (НЕ ВХОДИТЬ) |  |  |  | шт. |  | 2 | 115.8 | 1 |  |  | 232 |  |  |  | 3.03 | 702
|  | ОССЦЖ 509-1692 |  |  |  | Лампа энергосберегающая TOSHIBA 18W/груша E27 |  |  |  | шт. |  | 2 | 33.25 | 1 |  |  | 67 |  |  |  | 3.03 | 201
[6 empty] | НР от ФОТ |  |  |  | % |  | 95 |  | 1 |  |  | 16 |  |  |  | 95 | 250
[6 empty] | СП от ФОТ |  |  |  | % |  | 65 |  | 1 |  |  | 11 |  |  |  | 65 | 171
[6 empty] | ЗТР |  |  |  | чел-ч |  | 88.3 |  | 1.2 | [7 empty] | 2.12
[6 empty] | Всего по позиции | [10 empty] | 358 |  |  |  |  | 1645
45 |  | ОЕРЖм 08-03-594-14 |  |  |  | Демонтаж:Светильник в подвесных потолках, устанавливаемый на профиле, количество ламп в светильнике до 4 |  |  |  | 100 шт. |  | 0.02 | 16263.73 | [7 empty] | п.10.14.2
Коэффициент пересчета: Внутреннее электроосвещение
|  | ОЭСНЖ 12042 |  |  |  | Рабочий монтажник среднего разряда 4,2 |  |  |  | чел.-ч |  | 2.5632 | 9.92 |  |  |  | 25.43 |  |  |  | 15,39 | 391.37
|  | ОПДС-2821.2011. Прил.4.т.1.п.2В |  |  |  | Производство монтажных работ в существующих зданиях и сооружениях, освобожденных от оборудования и других предметов, мешающих нормальному производству работ. (пЗП = 1.2 пЭМ = 1.2 пЗПМ = 1.2 пЗТ = 1.2)
|  | ОПДС-2821.2011. 3.2.5.4В (демонтаж) |  |  |  | Оборудование, не пригодное для дальнейшего использования, (предназначено в лом) с разборкой и резкой на части (пЗП = 0.5 пЭМ = 0.5 пЗПМ = 0.5 пМР = 0 пЗТ = 0.5)
[6 empty] | ЗП | [6 empty] | 2118.91 | 1,2*0,5 |  |  | 25 |  |  |  | 15.39 | 391
[6 empty] | ЭМ | [6 empty] | 226.46 | 1,2*0,5 |  |  | 3 |  |  |  | 5.79 | 16
[6 empty] | в т.ч. ЗПМ | [6 empty] | 13.37 | 1,2*0,5 |  |  | (0) |  |  |  | 15.39 | (2)
[6 empty] | МР | [6 empty] | 1006.66 | 0 |  |  | 0 |  |  |  | 3.03 | 0
[6 empty] | НР от ФОТ |  |  |  | % |  | 95 |  | 1 |  |  | 24 |  |  |  | 95 | 373
[6 empty] | СП от ФОТ |  |  |  | % |  | 65 |  | 1 |  |  | 16 |  |  |  | 65 | 255
[6 empty] | ЗТР |  |  |  | чел-ч |  | 267 |  | 1,2*0,5 | [7 empty] | 3.2
[6 empty] | Всего по позиции | [10 empty] | 68 |  |  |  |  | 1035
46 |  | ОЕРЖм 08-03-594-14 |  |  |  | Светильник в подвесных потолках, устанавливаемый на профиле, количество ламп в светильнике до 4 |  |  |  | 100 шт. |  | 0.02 | 16263.73 | [7 empty] | п.10.14.2
Коэффициент пересчета: Внутреннее электроосвещение
|  | ОЭСНЖ 12042 |  |  |  | Рабочий монтажник среднего разряда 4,2 |  |  |  | чел.-ч |  | 5.1264 | 9.92 |  |  |  | 50.85 |  |  |  | 15,39 | 782.58
|  | ОПДС-2821.2011. Прил.4.т.1.п.2В |  |  |  | Производство монтажных работ в существующих зданиях и сооружениях, освобожденных от оборудования и других предметов, мешающих нормальному производству работ. (пЗП = 1.2 пЭМ = 1.2 пЗПМ = 1.2 пЗТ = 1.2)
[6 empty] | ЗП | [6 empty] | 2118.91 | 1.2 |  |  | 51 |  |  |  | 15.39 | 783
[6 empty] | ЭМ | [6 empty] | 226.46 | 1.2 |  |  | 5 |  |  |  | 5.79 | 31
[6 empty] | в т.ч. ЗПМ | [6 empty] | 13.37 | 1.2 |  |  | (0) |  |  |  | 15.39 | (5)
[6 empty] | МР | [6 empty] | 1006.66 | 1 |  |  | 20 |  |  |  | 3.03 | 61
|  | ОССЦЖ 509-9083-005* |  |  |  | [*] Светильник светодиодный для внутреннего освещения административных зданий |  |  |  | шт. |  | 2 | 1093.17 | 1 |  |  | 2186 |  |  |  | 3.03 | 6625
[6 empty] | НР от ФОТ |  |  |  | % |  | 95 |  | 1 |  |  | 48 |  |  |  | 95 | 749
[6 empty] | СП от ФОТ |  |  |  | % |  | 65 |  | 1 |  |  | 33 |  |  |  | 65 | 512
[6 empty] | ЗТР |  |  |  | чел-ч |  | 267 |  | 1.2 | [7 empty] | 6.41
[6 empty] | Всего по позиции | [10 empty] | 2343 |  |  |  |  | 8761
47 |  | ОЕРЖм 08-02-409-01 |  |  |  | Труба винипластовая по установленным конструкциям, по стенам и колоннам с креплением скобами, диаметр до 25 мм |  |  |  | 100 м |  | 0.45 | 245.02 | [7 empty] | п.10.14.2
Коэффициент пересчета: Внутреннее электроосвещение
|  | ОЭСНЖ 12038 |  |  |  | Рабочий монтажник среднего разряда 3,8 |  |  |  | чел.-ч |  | 10.2816 | 9.4 |  |  |  | 96.65 |  |  |  | 15,39 | 1487.44
|  | ОПДС-2821.2011. Прил.4.т.1.п.2В |  |  |  | Производство монтажных работ в существующих зданиях и сооружениях, освобожденных от оборудования и других предметов, мешающих нормальному производству работ. (пЗП = 1.2 пЭМ = 1.2 пЗПМ = 1.2 пЗТ = 1.2)
[6 empty] | ЗП | [6 empty] | 178.98 | 1.2 |  |  | 97 |  |  |  | 15.39 | 1487
[6 empty] | ЭМ | [6 empty] | 45.61 | 1.2 |  |  | 25 |  |  |  | 5.79 | 143
[6 empty] | в т.ч. ЗПМ | [6 empty] | 1.22 | 1.2 |  |  | (1) |  |  |  | 15.39 | (10)
[6 empty] | МР | [6 empty] | 20.43 | 1 |  |  | 9 |  |  |  | 3.03 | 28
|  | ОССЦЖ 103-2404 |  |  |  | Трубы гибкие гофрированные из самозатухающего ПВХ-пластиката (ГОСТ Р 50827-95) легкого типа, со стальной протяжкой (зондом), наружным диаметром 20 мм |  |  |  | м |  | 25 | 3.32 | 1 |  |  | 83 |  |  |  | 3.03 | 251
|  | ОССЦЖ 103-2408 |  |  |  | Трубы гибкие гофрированные легкие из самозатухающего ПВХ (IP55) серии FL, диаметром 25 мм |  |  |  | 10 м |  | 2 | 35.62 | 1 |  |  | 71 |  |  |  | 3.03 | 216
[6 empty] | НР от ФОТ |  |  |  | % |  | 95 |  | 1 |  |  | 93 |  |  |  | 95 | 1422
[6 empty] | СП от ФОТ |  |  |  | % |  | 65 |  | 1 |  |  | 64 |  |  |  | 65 | 973
[6 empty] | ЗТР |  |  |  | чел-ч |  | 19.04 |  | 1.2 | [7 empty] | 10.28
[6 empty] | Всего по позиции | [10 empty] | 442 |  |  |  |  | 4520
48 |  | ОЕРЖм 08-02-412-03 |  |  |  | Затягивание провода в проложенные трубы и металлические рукава первого одножильного или многожильного в общей оплетке, суммарное сечение до 16 мм2 |  |  |  | 100 м |  | 0.65 | 302.88 | [7 empty] | п.10.14.2
Коэффициент пересчета: Внутреннее электроосвещение
|  | ОЭСНЖ 12038 |  |  |  | Рабочий монтажник среднего разряда 3,8 |  |  |  | чел.-ч |  | 4.9062 | 9.4 |  |  |  | 46.12 |  |  |  | 15,39 | 709.79
|  | ОПДС-2821.2011. Прил.4.т.1.п.2В |  |  |  | Производство монтажных работ в существующих зданиях и сооружениях, освобожденных от оборудования и других предметов, мешающих нормальному производству работ. (пЗП = 1.2 пЭМ = 1.2 пЗПМ = 1.2 пЗТ = 1.2)
[6 empty] | ЗП | [6 empty] | 59.13 | 1.2 |  |  | 46 |  |  |  | 15.39 | 710
[6 empty] | ЭМ | [6 empty] | 6.58 | 1.2 |  |  | 5 |  |  |  | 5.79 | 30
[6 empty] | в т.ч. ЗПМ | [6 empty] | 0.41 | 1.2 |  |  | (0) |  |  |  | 15.39 | (5)
[6 empty] | МР | [6 empty] | 23.66 | 1 |  |  | 15 |  |  |  | 3.03 | 47
|  | ОССЦЖ 501-1841 |  |  |  | Кабель силовой огнестойкий с медными жилами с изоляцией и оболочкой из ПВХ, не распространяющий горение, с низким дымо- и газовыделением, напряжением 1,0 кВ марки ВВГнг-FRLS 3х2,5 |  |  |  | 1000 м |  | 0.04 | 12990.66 | 1 |  |  | 520 |  |  |  | 3.03 | 1574
|  | ОССЦЖ 501-8657 |  |  |  | Кабель силовой огнестойкий с медными жилами с изоляцией и оболочкой из ПВХ, не распространяющий горение, с низким дымо- и газовыделением, напряжением 1,0 кВ марки ВВГнг-FRLS 3х4(ож) |  |  |  | 1000 м |  | 0.025 | 26276.4 | 1 |  |  | 657 |  |  |  | 3.03 | 1990
[6 empty] | НР от ФОТ |  |  |  | % |  | 95 |  | 1 |  |  | 44 |  |  |  | 95 | 679
[6 empty] | СП от ФОТ |  |  |  | % |  | 65 |  | 1 |  |  | 30 |  |  |  | 65 | 465
[6 empty] | ЗТР |  |  |  | чел-ч |  | 7.86 |  | 1.2 | [7 empty] | 6.13
[6 empty] | Всего по позиции | [10 empty] | 1317 |  |  |  |  | 5495
49 |  | ОССЦЖ 103-2600 |  |  |  | Клипса для крепежа гофротрубы, диаметром 20 мм |  |  |  | шт. |  | 80 | 0.28 | 1 |  |  | 22 |  |  |  | 3.03 | 68
[6 empty] | Коэффициент пересчета: Внутреннее электроосвещение | [14 empty] | п.10.14.2
50 |  | ОССЦЖ 103-1178 |  |  |  | Клипса для крепежа гофротрубы, диаметром 32 мм |  |  |  | шт. |  | 40 | 0.42 | 1 |  |  | 17 |  |  |  | 3.03 | 51
[6 empty] | Коэффициент пересчета: Внутреннее электроосвещение | [14 empty] | п.10.14.2
51 |  | ОЕРЖр 69-2-1 |  |  |  | Сверление отверстий в кирпичных стенах электроперфоратором диаметром до 20 мм, толщина стен 0,5 кирпича |  |  |  | 100 отверстий |  | 1.2 | 57.4 | [7 empty] | п.30.19.2
Коэффициент пересчета: Сверление отверстий
|  | ОЭСНЖ 11030 |  |  |  | Рабочий строитель среднего разряда 3 |  |  |  | чел.-ч |  | 6.588 | 8.53 |  |  |  | 56.2 |  |  |  | 15,39 | 864.92
[6 empty] | ЗП | [6 empty] | 46.83 | 1 |  |  | 56 |  |  |  | 15.39 | 865
[6 empty] | ЭМ | [6 empty] | 10.57 | 1 |  |  | 13 |  |  |  | 4.61 | 58
[6 empty] | НР от ФОТ |  |  |  | % |  | 78 |  | 1 |  |  | 44 |  |  |  | 78 | 675
[6 empty] | СП от ФОТ |  |  |  | % |  | 50 |  | 1 |  |  | 28 |  |  |  | 50 | 433
[6 empty] | ЗТР |  |  |  | чел-ч |  | 5.49 |  | 1 | [7 empty] | 6.59
[6 empty] | Всего по позиции | [10 empty] | 141 |  |  |  |  | 2031
52 |  | ОЕРЖм 08-02-472-07 |  |  |  | Проводник заземляющий открыто по строительным основаниям из полосовой стали сечением 160 мм2 |  |  |  | 100 м |  | 0.07 | 392.75 | [7 empty] | п.10.14.6
Коэффициент пересчета: Устройство наружного заземления
|  | ОЭСНЖ 12038 |  |  |  | Рабочий монтажник среднего разряда 3,8 |  |  |  | чел.-ч |  | 1.7892 | 9.4 |  |  |  | 16.82 |  |  |  | 15,39 | 258.86
|  | ОПДС-2821.2011. Прил.4.т.1.п.2В |  |  |  | Производство монтажных работ в существующих зданиях и сооружениях, освобожденных от оборудования и других предметов, мешающих нормальному производству работ. (пЗП = 1.2 пЭМ = 1.2 пЗПМ = 1.2 пЗТ = 1.2)
[6 empty] | ЗП | [6 empty] | 200.22 | 1.2 |  |  | 17 |  |  |  | 15.39 | 259
[6 empty] | ЭМ | [6 empty] | 82.19 | 1.2 |  |  | 7 |  |  |  | 4.9 | 34
[6 empty] | в т.ч. ЗПМ | [6 empty] | 3.38 | 1.2 |  |  | (0) |  |  |  | 15.39 | (4)
[6 empty] | МР | [6 empty] | 110.34 | 1 |  |  | 8 |  |  |  | 2.62 | 20
[6 empty] | НР от ФОТ |  |  |  | % |  | 95 |  | 1 |  |  | 16 |  |  |  | 95 | 250
[6 empty] | СП от ФОТ |  |  |  | % |  | 65 |  | 1 |  |  | 11 |  |  |  | 65 | 171
[6 empty] | ЗТР |  |  |  | чел-ч |  | 21.3 |  | 1.2 | [7 empty] | 1.79
[6 empty] | Всего по позиции | [10 empty] | 59 |  |  |  |  | 734
53 |  | ОЕРЖп 01-11-028-01 |  |  |  | Измерение сопротивления изоляции мегаомметром кабельных и других линий напряжением до 1 кВ, предназначенных для передачи электроэнергии к распределительным устройствам, щитам, шкафам, коммутационным аппаратам и электропотребителям |  |  |  | 1 линия |  | 14 | 5.12 | [7 empty] | п.10.14.2
Коэффициент пересчета: Внутреннее электроосвещение
|  | ОЭСНЖ 03306 |  |  |  | Электромонтажник-наладчик 6 разряда |  |  |  | чел.-ч |  | 2.24 | 12.92 |  |  |  | 28.94 |  |  |  | 15,39 | 445.39
|  | ОЭСНЖ 20023 |  |  |  | Инженер по наладке и испытаниям III категории |  |  |  | чел.-ч |  | 2.24 | 12.69 |  |  |  | 28.43 |  |  |  | 15,39 | 437.54
[6 empty] | ЗП | [6 empty] | 4.1 | 1 |  |  | 57 |  |  |  | 15.39 | 883
[6 empty] | НР от ФОТ |  |  |  | % |  | 65 |  | 1 |  |  | 37 |  |  |  | 65 | 574
[6 empty] | СП от ФОТ |  |  |  | % |  | 40 |  | 1 |  |  | 23 |  |  |  | 40 | 353
[6 empty] | ЗТР |  |  |  | чел-ч |  | 0.4 |  | 1 | [7 empty] | 5.6
[6 empty] | Всего по позиции | [10 empty] | 117 |  |  |  |  | 1810
54 |  | ОЕРЖп 01-11-013-01 |  |  |  | Замер полного сопротивления цепи «фаза-нуль» |  |  |  | 1 токоприемник |  | 14 | 15.62 | [7 empty] | п.10.14.2
Коэффициент пересчета: Внутреннее электроосвещение
|  | ОЭСНЖ 03306 |  |  |  | Электромонтажник-наладчик 6 разряда |  |  |  | чел.-ч |  | 8.54 | 12.92 |  |  |  | 110.34 |  |  |  | 15,39 | 1698.13
|  | ОЭСНЖ 20023 |  |  |  | Инженер по наладке и испытаниям III категории |  |  |  | чел.-ч |  | 8.54 | 12.69 |  |  |  | 108.37 |  |  |  | 15,39 | 1667.81
[6 empty] | ЗП | [6 empty] | 15.62 | 1 |  |  | 219 |  |  |  | 15.39 | 3365
[6 empty] | НР от ФОТ |  |  |  | % |  | 65 |  | 1 |  |  | 142 |  |  |  | 65 | 2187
[6 empty] | СП от ФОТ |  |  |  | % |  | 40 |  | 1 |  |  | 88 |  |  |  | 40 | 1346
[6 empty] | ЗТР |  |  |  | чел-ч |  | 1.22 |  | 1 | [7 empty] | 17.08
[6 empty] | Всего по позиции | [10 empty] | 449 |  |  |  |  | 6898
[6 empty] | Прямые затраты по разделу | [10 empty] | 6736 |  |  |  |  | 31065
[6 empty] | Итого по разделу | [10 empty] | 7916 |  |  |  |  | 49245
Раздел
55 |  | ОЕРЖм 10-08-002-02 демонтаж МДС 81-37.2004п. 3.2.1. (1) |  |  |  | Демонтаж:Извещатель ПС автоматический дымовой, фотоэлектрический, радиоизотопный, световой в нормальном исполнении |  |  |  | 1 шт. |  | 3 | 11.53 | [7 empty] | п.10.14.4
Коэффициент пересчета: Охранно-пожарная сигнализация
|  | ОЭСНЖ 12040 |  |  |  | Рабочий монтажник среднего разряда 4 |  |  |  | чел.-ч |  | 4.2336 | 9.62 |  |  |  | 40.73 |  |  |  | 15,39 | 626.83
|  | ОПДС-2821.2011. Прил.4.т.1.п.2В |  |  |  | Производство монтажных работ в существующих зданиях и сооружениях, освобожденных от оборудования и других предметов, мешающих нормальному производству работ. (пЗП = 1.2 пЭМ = 1.2 пЗПМ = 1.2 пЗТ = 1.2)
[6 empty] | ЗП | [6 empty] | 16,16*0,7 | 1.2 |  |  | 41 |  |  |  | 15.39 | 627
[6 empty] | ЭМ | [6 empty] | 0,32*0,7 | 1.2 |  |  | 1 |  |  |  | 6.32 | 5
[6 empty] | НР от ФОТ |  |  |  | % |  | 80 |  | 1 |  |  | 33 |  |  |  | 80 | 502
[6 empty] | СП от ФОТ |  |  |  | % |  | 60 |  | 1 |  |  | 25 |  |  |  | 60 | 376
[6 empty] | ЗТР |  |  |  | чел-ч |  | 1,68*0,7 |  | 1.2 | [7 empty] | 4.23
[6 empty] | Всего по позиции | [10 empty] | 100 |  |  |  |  | 1510
56 |  | ОЕРЖм 10-08-002-02 |  |  |  | Извещатель ПС автоматический дымовой, фотоэлектрический, радиоизотопный, световой в нормальном исполнении |  |  |  | 1 шт. |  | 3 | 18.96 | [7 empty] | п.10.14.4
Коэффициент пересчета: Охранно-пожарная сигнализация
|  | ОЭСНЖ 12040 |  |  |  | Рабочий монтажник среднего разряда 4 |  |  |  | чел.-ч |  | 6.048 | 9.62 |  |  |  | 58.18 |  |  |  | 15,39 | 895.39
|  | ОПДС-2821.2011. Прил.4.т.1.п.2В |  |  |  | Производство монтажных работ в существующих зданиях и сооружениях, освобожденных от оборудования и других предметов, мешающих нормальному производству работ. (пЗП = 1.2 пЭМ = 1.2 пЗПМ = 1.2 пЗТ = 1.2)
[6 empty] | ЗП | [6 empty] | 16.16 | 1.2 |  |  | 58 |  |  |  | 15.39 | 895
[6 empty] | ЭМ | [6 empty] | 0.32 | 1.2 |  |  | 1 |  |  |  | 6.32 | 7
[6 empty] | МР | [6 empty] | 2.48 | 1 |  |  | 7 |  |  |  | 3.17 | 24
[6 empty] | НР от ФОТ |  |  |  | % |  | 80 |  | 1 |  |  | 46 |  |  |  | 80 | 716
[6 empty] | СП от ФОТ |  |  |  | % |  | 60 |  | 1 |  |  | 35 |  |  |  | 60 | 537
[6 empty] | ЗТР |  |  |  | чел-ч |  | 1.68 |  | 1.2 | [7 empty] | 6.05
[6 empty] | Всего по позиции | [10 empty] | 147 |  |  |  |  | 2179
57 |  | ОЕРЖп 02-02-001-01 |  |  |  | Инсталляция и базовая настройка общего и специального программного обеспечения |  |  |  | 1 инсталляция |  | 1 | 39.1 | [7 empty] | п.1
Коэффициент пересчета: Индекс на пусконаладочные работы.
|  | ОЭСНЖ 20011 |  |  |  | Инженер I категории |  |  |  | чел.-ч |  | 0.96 | 15.49 |  |  |  | 14.87 |  |  |  | 12,71 | 189
|  | ОЭСНЖ 20012 |  |  |  | Инженер II категории |  |  |  | чел.-ч |  | 0.804 | 14.09 |  |  |  | 11.33 |  |  |  | 12,71 | 144
|  | ОЭСНЖ 22001 |  |  |  | Ведущий инженер |  |  |  | чел.-ч |  | 1.224 | 16.93 |  |  |  | 20.72 |  |  |  | 12,71 | 263.35
|  | ОПДС-2821.2011. Прил.4.т.2.п.1 |  |  |  | На действующих предприятиях (в цехах, корпусах, на производственных площадках) при наличии в зоне производства работ действующего технологического оборудования, или разветвленной сети инженерных коммуникаций, или запыленности воздуха, или движения технологического транспорта по внутрицеховым и внутри заводским путям, что непосредственно влияет на выполнение пусконаладочных работ. (пЗП = 1.2 пЗТ = 1.2)
[6 empty] | ЗП | [6 empty] | 39.1 | 1.2 |  |  | 47 |  |  |  | 12.71 | 596
[6 empty] | НР от ФОТ |  |  |  | % |  | 65 |  | 1 |  |  | 31 |  |  |  | 65 | 387
[6 empty] | СП от ФОТ |  |  |  | % |  | 40 |  | 1 |  |  | 19 |  |  |  | 40 | 238
[6 empty] | ЗТР |  |  |  | чел-ч |  | 2.49 |  | 1.2 | [7 empty] | 2.99
[6 empty] | Всего по позиции | [10 empty] | 97 |  |  |  |  | 1221
[6 empty] | Прямые затраты по разделу | [10 empty] | 155 |  |  |  |  | 2154
[6 empty] | Итого по разделу | [10 empty] | 344 |  |  |  |  | 4910
[6 empty] | Итого прямых затрат по всем разделам | [10 empty] | 39650 |  |  |  |  | 208438
[6 empty] | - основная заработная плата | [10 empty] | 2283 |  |  |  |  | 34983
[6 empty] | - эксплуатация машин и механизмов | [10 empty] | 713 |  |  |  |  | 3626
[6 empty] | - в т.ч. зарплата машинистов | [10 empty] | 59 |  |  |  |  | 960
[6 empty] | - материальные ресурсы | [10 empty] | 36654 |  |  |  |  | 169829
[6 empty] | - оборудование, мебель и инвентарь | [10 empty] | 0 |  |  |  |  | 0
[6 empty] | ФОТ | [10 empty] | 2342 |  |  |  |  | 35943
[6 empty] | Нормативная трудоемкость | [10 empty] | 243 |  |  |  |  | 243
[6 empty] | Накладные расходы | [10 empty] | 2149 |  |  |  |  | 32995
[6 empty] | Сметная прибыль | [10 empty] | 1357 |  |  |  |  | 20792
[6 empty] | Итого по смете | [10 empty] | 43156 |  |  |  |  | 262225
[6 empty] | НДС, % | [5 empty] | 20 |  |  |  |  | 8631.2 |  |  |  |  | 52445
[6 empty] | Всего | [10 empty] | 51787 |  |  |  |  | 314670
Составил |  |  | / |  |  |  | Мышенков В.В. |  | /
(должность, подпись (инициалы, фамилия))
Проверил |  |  | / | [5 empty] | /
(должность, подпись (инициалы, фамилия))