## РЖД - Смета
ст. Пенза
(наименование стройки)
Локальный сметный расчет № 408-11-22
(Локальная смета)
на | Ремонт помещений КТ ЧУЗ "КБ "РЖД- Медицина" г. Пенза", ул.Урицкого 118,
(наименование работ и затрат, наименование объекта)
Основание: |  |  |  | дефектный акт
[12 empty] | В базисном уровне |  | В текущем уровне
[8 empty] | Сметная стоимость |  |  |  | 157.79 |  | 1486.09 |  |  | тыс.руб.
[8 empty] | Нормативная трудоемкость | [5 empty] | 832 |  |  | чел.час.
[8 empty] | Сметная заработная плата |  |  |  | 7,69 |  | 199.24 |  |  | тыс.руб.
Составлен(а) в уровне цен на январь 2000 г. и пересчитана на IV кв. 2022 г. по Распоряжению ОАО "РЖД" от 25.11.22 №3075/р для: VI-д2. Куйбышевская железная дорога: Пензенская область
№пп |  | Шифр и номер позиции, номер норматива |  |  | Наименование работ и затрат |  | Ед. изм. |  | Кол-во | Цена на единицу измерения, руб. | Поправочные коэффициенты |  | Всего в базисном уровне цен, руб. |  | Коэффициенты пересчета, нормы НР и СП | Всего затрат в текущем уровне цен, руб.
1 |  | 2 |  |  | 3 |  | 4 |  | 5 | 6 | 7 |  | 8 |  | 9 | 10
Раздел1. ПРОЦЕДУРНАЯ КТ
Подраздел ПОЛЫ
1 |  | ОЕРЖр 57-2-1 |  |  | Разборка покрытий полов из линолеума и релина |  | 100 м2 покрытия |  | 0.389 | 92.93 |  |  |  |  | п.30.7.1
Коэффициент пересчета: Разборка полов из рулонных материалов
[5 empty] | ЗП |  |  |  |  | 88.84 | 1 |  | 34.56 |  | 25.91 | 895.42
[5 empty] | ЭМ |  |  |  |  | 4.09 | 1 |  | 1.59 |  | 6.71 | 10.68
[5 empty] | в т.ч. ЗПМ |  |  |  |  | 1.51 | 1 |  | (0,59) |  | 25.91 | (15,22)
[5 empty] | НР от ФОТ |  | % |  | 80 |  | 1 |  | 28.12 |  | 80 | 728.51
[5 empty] | СП от ФОТ |  | % |  | 68 |  | 1 |  | 23.9 |  | 68 | 619.24
[5 empty] | ЗТР |  | чел-ч |  | 11.39 |  | 1 |  |  |  |  | 4.43
[5 empty] | Всего по позиции | [7 empty] | 88.17 |  |  | 2253.85
2 |  | ОЕРЖ 46-04-009-01 |  |  | Разборка бетонных оснований под полы на гравии |  | 1 м3 |  | 1 | 342.03 |  |  |  |  | п.30.18.3
Коэффициент пересчета: Разборка покрытий и оснований цементно-бетонных
[5 empty] | ЗП |  |  |  |  | 81 | 1 |  | 81 |  | 25.91 | 2098.71
[5 empty] | ЭМ |  |  |  |  | 261.03 | 1 |  | 261.03 |  | 6.26 | 1634.05
[5 empty] | в т.ч. ЗПМ |  |  |  |  | 22.74 | 1 |  | (22,74) |  | 25.91 | (589,19)
[5 empty] | НР от ФОТ |  | % |  | 99 |  | 1 |  | 102.7 |  | 99 | 2661.02
[5 empty] | СП от ФОТ |  | % |  | 60 |  | 1 |  | 62.24 |  | 60 | 1612.74
[5 empty] | ЗТР |  | чел-ч |  | 8.93 |  | 1 |  |  |  |  | 8.93
[5 empty] | Всего по позиции | [7 empty] | 506.97 |  |  | 8006.52
3 |  | ОЕРЖ 11-01-002-09 |  |  | Устройство подстилающих слоев бетонных |  | 1 м3 подстилающего слоя |  | 1 | 569.39 |  |  |  |  | п.10.2.1
Коэффициент пересчета: Бетонная подготовка
|  | ОПДС-2821.2011. Прил.4.т.1.п.2А |  |  | Производство работ в существующих зданиях и сооружениях, освобожденных от оборудования и других предметов, мешающих нормальному производству работ. (пЗП = 1.2 пЭМ = 1.2 пЗПМ = 1.2 пЗТ = 1.2)
[5 empty] | ЗП |  |  |  |  | 30.67 | 1.2 |  | 36.8 |  | 25.91 | 953.59
[5 empty] | ЭМ |  |  |  |  | 0.24 | 1.2 |  | 0.29 |  | 6.71 | 1.93
[5 empty] | МР |  |  |  |  | 538.48 | 1 |  | 538.48 |  | 6.62 | 3564.74
|  | ОССЦЖ 401-0005 |  |  | Бетон тяжелый, класс В12,5 (М150) |  | м3 |  | -1.02 | 519.85 | 1 |  | -530.25 |  | 6.62 | -3510.24
|  | ОССЦЖ 401-0369 |  |  | Бетон легкий на пористых заполнителях, объемная масса 1700 кг/м3, крупность заполнителя 10 мм, класс В22,5 (М300) |  | м3 |  | 1.02 | 755.59 | 1 |  | 770.7 |  | 6.62 | 5102.05
[5 empty] | НР от ФОТ |  | % |  | 111 |  | 1 |  | 40.85 |  | 111 | 1058.48
[5 empty] | СП от ФОТ |  | % |  | 64 |  | 1 |  | 23.55 |  | 64 | 610.3
[5 empty] | ЗТР |  | чел-ч |  | 3.66 |  | 1.2 |  |  |  |  | 4.39
[5 empty] | Всего по позиции | [7 empty] | 880.42 |  |  | 7780.85
4 |  | ОЕРЖ 11-01-011-09 |  |  | Устройство стяжек из выравнивающей смеси типа «Ветонит» 3000, толщиной 3 мм |  | 100 м2 стяжки |  | 0.388 | 5693.85 |  |  |  |  | п.10.9.14
Коэффициент пересчета: Устройство покрытий полимерцементных
|  | ОПДС-2821.2011. Прил.4.т.1.п.2А |  |  | Производство работ в существующих зданиях и сооружениях, освобожденных от оборудования и других предметов, мешающих нормальному производству работ. (пЗП = 1.2 пЭМ = 1.2 пЗПМ = 1.2 пЗТ = 1.2)
[5 empty] | ЗП |  |  |  |  | 262.13 | 1.2 |  | 122.05 |  | 25.91 | 3162.26
[5 empty] | ЭМ |  |  |  |  | 14.2 | 1.2 |  | 6.61 |  | 12.05 | 79.67
[5 empty] | в т.ч. ЗПМ |  |  |  |  | 0.81 | 1.2 |  | (0,38) |  | 25.91 | (9,77)
[5 empty] | МР |  |  |  |  | 5417.52 | 1 |  | 2102 |  | 3.33 | 6999.65
[5 empty] | НР от ФОТ |  | % |  | 111 |  | 1 |  | 135.9 |  | 111 | 3520.95
[5 empty] | СП от ФОТ |  | % |  | 64 |  | 1 |  | 78.36 |  | 64 | 2030.1
[5 empty] | ЗТР |  | чел-ч |  | 30.73 |  | 1.2 |  |  |  |  | 14.31
[5 empty] | Всего по позиции | [7 empty] | 2444.92 |  |  | 15792.63
5 |  | ОЕРЖ 13-03-001-07 |  |  | Огрунтовка бетонных и оштукатуренных поверхностей |  | 100 м2 окрашиваемой поверхности |  | 0.41 | 705.54 |  |  |  |  | п.10.10.11
Коэффициент пересчета: Окраска водными составами
|  | ОПДС-2821.2011. Прил.4.т.1.п.2А |  |  | Производство работ в существующих зданиях и сооружениях, освобожденных от оборудования и других предметов, мешающих нормальному производству работ. (пЗП = 1.2 пЭМ = 1.2 пЗПМ = 1.2 пЗТ = 1.2)
[5 empty] | ЗП |  |  |  |  | 58.33 | 1.2 |  | 28.7 |  | 25.91 | 743.57
[5 empty] | ЭМ |  |  |  |  | 7.97 | 1.2 |  | 3.92 |  | 6.98 | 27.37
[5 empty] | в т.ч. ЗПМ |  |  |  |  | 0.1 | 1.2 |  | (0,05) |  | 25.91 | (1,27)
[5 empty] | МР |  |  |  |  | 639.24 | 1 |  | 262.09 |  | 4.09 | 1071.94
|  | ОССЦЖ 113-0089 |  |  | Лак ХВ-784 |  | т |  | -0.0113 | 20305.99 | 1 |  | -229.46 |  | 4.09 | -938.48
|  | ОССЦЖ 101-2467 |  |  | Растворитель марки Р-4 |  | т |  | -0.0032 | 10361.99 | 1 |  | -33.16 |  | 4.09 | -135.62
|  | ОССЦЖ 101-6326 |  |  | Грунтовка токопроводящая |  | кг |  | 12.3 | 157.45 | 1 |  | 1936.64 |  | 4.09 | 7920.84
[5 empty] | НР от ФОТ |  | % |  | 81 |  | 1 |  | 23.29 |  | 81 | 603.32
[5 empty] | СП от ФОТ |  | % |  | 60 |  | 1 |  | 17.25 |  | 60 | 446.9
[5 empty] | ЗТР |  | чел-ч |  | 5.26 |  | 1.2 |  |  |  |  | 2.59
[5 empty] | Всего по позиции | [7 empty] | 2009.27 |  |  | 9739.84
6 |  | ОЕРЖ 11-01-036-01 |  |  | Устройство покрытий из линолеума на клее «Бустилат» ( с заведением на стену 100мм) |  | 100 м2 покрытия |  | 0.41 | 7386.14 |  |  |  |  | п.10.9.19
Коэффициент пересчета: Устройство покрытий из линолеума
|  | ОПДС-2821.2011. Прил.4.т.1.п.2А |  |  | Производство работ в существующих зданиях и сооружениях, освобожденных от оборудования и других предметов, мешающих нормальному производству работ. (пЗП = 1.2 пЭМ = 1.2 пЗПМ = 1.2 пЗТ = 1.2)
[5 empty] | ЗП |  |  |  |  | 352.34 | 1.2 |  | 173.35 |  | 25.91 | 4491.53
[5 empty] | ЭМ |  |  |  |  | 53.09 | 1.2 |  | 26.12 |  | 6.92 | 180.75
[5 empty] | в т.ч. ЗПМ |  |  |  |  | 4.06 | 1.2 |  | (2,00) |  | 25.91 | (51,76)
[5 empty] | МР |  |  |  |  | 6980.71 | 1 |  | 2862.09 |  | 4.88 | 13967
|  | ОССЦЖ 101-1743 |  |  | Клей «Бустилат» |  | т |  | -0.0205 | 12279.53 | 1 |  | -251.73 |  | 4.88 | -1228.44
|  | ОССЦЖ 101-4515 |  |  | Клей токопроводящий 523 EL |  | т |  | 0.0205 | 146853.07 | 1 |  | 3010.49 |  | 4.88 | 14691.18
|  | ОССЦЖ 101-0562 |  |  | Линолеум поливинилхлоридный на теплоизолирующей подоснове марок ПР-ВТ, ВК-ВТ, ЭК-ВТ |  | м2 |  | -41.82 | 62.41 | 1 |  | -2609.99 |  | 4.88 | -12736.73
|  | Прайс |  |  | Сварной шнур для линолеума |  | м |  | 20 | 12.98 | 1 |  | 259.6 |  | 4.88 | 1266.85
|  | Прайс |  |  | Медная лента |  | м |  | 80 | 15.37 | 1 |  | 1229.6 |  | 4.88 | 6000.45
[5 empty] | НР от ФОТ |  | % |  | 111 |  | 1 |  | 194.64 |  | 111 | 5043.05
[5 empty] | СП от ФОТ |  | % |  | 64 |  | 1 |  | 112.22 |  | 64 | 2907.71
[5 empty] | ЗТР |  | чел-ч |  | 42.4 |  | 1.2 |  |  |  |  | 20.86
[5 empty] | Всего по позиции | [7 empty] | 5006.39 |  |  | 34583.35
7 |  | ОССЦЖ 101-7169 |  |  | Линолеум коммерческий гомогенный "ТАРКЕТТ iQ GRANIT SD", токорассеивающий (толщина 2 мм, класс 34/43, пож. безопасность Г3, В3, РП1, Д3, Т2) |  | м2 |  | 42 | 264.23 | 1 |  | 11097.66 |  | 4.88 | 54156.58
п.10.9.19
Коэффициент пересчета: Устройство покрытий из линолеума
8 |  | ОЕРЖ 11-01-049-01 |  |  | Укладка металлического накладного профиля (порога) |  | 100 м профиля |  | 0.037 | 255.92 |  |  |  |  | п.10.3.3
Коэффициент пересчета: Монтаж конструкций металлических
|  | ОПДС-2821.2011. Прил.4.т.1.п.2А |  |  | Производство работ в существующих зданиях и сооружениях, освобожденных от оборудования и других предметов, мешающих нормальному производству работ. (пЗП = 1.2 пЭМ = 1.2 пЗПМ = 1.2 пЗТ = 1.2)
[5 empty] | ЗП |  |  |  |  | 145.43 | 1.2 |  | 6.46 |  | 25.91 | 167.3
[5 empty] | ЭМ |  |  |  |  | 23.39 | 1.2 |  | 1.04 |  | 6.01 | 6.24
[5 empty] | МР |  |  |  |  | 87.1 | 1 |  | 3.22 |  | 12.2 | 39.32
|  | ОССЦЖ 206-1348 |  |  | Профили стыкоперекрывающие из алюминиевых сплавов (порожки) с покрытием, шириной 30 мм |  | м |  | 3.885 | 53.86 | 1 |  | 209.25 |  | 12.2 | 2552.8
[5 empty] | НР от ФОТ |  | % |  | 111 |  | 1 |  | 7.17 |  | 111 | 185.7
[5 empty] | СП от ФОТ |  | % |  | 64 |  | 1 |  | 4.13 |  | 64 | 107.07
[5 empty] | ЗТР |  | чел-ч |  | 16.64 |  | 1.2 |  |  |  |  | 0.74
[5 empty] | Всего по позиции | [7 empty] | 231.27 |  |  | 3058.43
9 |  | ОЕРЖ 11-01-040-03 |  |  | Устройство коннеюлярного плнтуса на винтах самонарезающих |  | 100 м плинтуса |  | 0.23 | 1488.04 |  |  |  |  | п.10.9.19
Коэффициент пересчета: Устройство покрытий из линолеума
|  | ОПДС-2821.2011. Прил.4.т.1.п.2А |  |  | Производство работ в существующих зданиях и сооружениях, освобожденных от оборудования и других предметов, мешающих нормальному производству работ. (пЗП = 1.2 пЭМ = 1.2 пЗПМ = 1.2 пЗТ = 1.2)
[5 empty] | ЗП |  |  |  |  | 61.14 | 1.2 |  | 16.87 |  | 25.91 | 437.22
[5 empty] | ЭМ |  |  |  |  | 11.26 | 1.2 |  | 3.11 |  | 6.92 | 21.51
[5 empty] | МР |  |  |  |  | 1415.64 | 1 |  | 325.6 |  | 4.88 | 1588.91
|  | ОССЦЖ 101-4852 |  |  | Плинтуса для полов пластиковые, 19х48 мм |  | м |  | -23.23 | 12.51 | 1 |  | -290.61 |  | 4.88 | -1418.16
|  | ОССЦЖ 201-1310 |  |  | Плнтус коннеюлярный (прим.) |  | п.м |  | 24.15 | 63.16 | 1 |  | 1525.31 |  | 4.88 | 7443.53
[5 empty] | НР от ФОТ |  | % |  | 111 |  | 1 |  | 18.73 |  | 111 | 485.31
[5 empty] | СП от ФОТ |  | % |  | 64 |  | 1 |  | 10.8 |  | 64 | 279.82
[5 empty] | ЗТР |  | чел-ч |  | 6.66 |  | 1.2 |  |  |  |  | 1.84
[5 empty] | Всего по позиции | [7 empty] | 1609.81 |  |  | 8838.14
[5 empty] | Итого по подразделу | [7 empty] | 23874.88 |  |  | 144210.19
Подраздел СТЕНЫ
10 |  | ОЕРЖр 63-7-5 |  |  | Разборка облицовки стен из керамических глазурованных плиток |  | 100 м2 поверхности облицовки |  | 0.0096 | 785.17 |  |  |  |  | п.30.13.1
Коэффициент пересчета: Разборка облицовки стен из плит естественного камня и глазурованных плиток
[5 empty] | ЗП |  |  |  |  | 584.74 | 1 |  | 5.61 |  | 25.91 | 145.45
[5 empty] | ЭМ |  |  |  |  | 200.43 | 1 |  | 1.92 |  | 6.31 | 12.14
[5 empty] | в т.ч. ЗПМ |  |  |  |  | 20.56 | 1 |  | (0,20) |  | 25.91 | (5,11)
[5 empty] | НР от ФОТ |  | % |  | 77 |  | 1 |  | 4.47 |  | 77 | 115.93
[5 empty] | СП от ФОТ |  | % |  | 50 |  | 1 |  | 2.91 |  | 50 | 75.28
[5 empty] | ЗТР |  | чел-ч |  | 74.3 |  | 1 |  |  |  |  | 0.71
[5 empty] | Всего по позиции | [7 empty] | 14.91 |  |  | 348.8
11 |  | ОЕРЖр 61-2-7 |  |  | Ремонт штукатурки внутренних стен по камню и бетону цементно-известковым раствором, площадью отдельных мест до 1 м2 толщиной слоя до 20 мм |  | 100 м2 отремонтированной поверхности |  | 0.15 | 3126.7 |  |  |  |  | п.30.11.4
Коэффициент пересчета: Ремонт внутренней штукатурки стен по камню известковым раствором
[5 empty] | ЗП |  |  |  |  | 2023.18 | 1 |  | 303.48 |  | 25.91 | 7863.09
[5 empty] | ЭМ |  |  |  |  | 21.07 | 1 |  | 3.16 |  | 6.71 | 21.21
[5 empty] | в т.ч. ЗПМ |  |  |  |  | 7.77 | 1 |  | (1,17) |  | 25.91 | (30,20)
[5 empty] | МР |  |  |  |  | 1082.45 | 1 |  | 162.37 |  | 5.25 | 852.43
[5 empty] | НР от ФОТ |  | % |  | 79 |  | 1 |  | 240.67 |  | 79 | 6235.7
[5 empty] | СП от ФОТ |  | % |  | 50 |  | 1 |  | 152.33 |  | 50 | 3946.65
[5 empty] | ЗТР |  | чел-ч |  | 228.35 |  | 1 |  |  |  |  | 34.25
[5 empty] | Всего по позиции | [7 empty] | 862.01 |  |  | 18919.08
12 |  | ОЕРЖр 61-2-8 |  |  | Ремонт штукатурки внутренних стен по камню и бетону цементно-известковым раствором, площадью отдельных мест на каждые следующие 10 мм толщины слоя добавлять к расценке 61-2-7 |  | 100 м2 отремонтированной поверхности |  | 0.15 | 840.11 |  |  |  |  | п.30.11.4
Коэффициент пересчета: Ремонт внутренней штукатурки стен по камню известковым раствором
[5 empty] | ЗП |  |  |  |  | 288.66 | 1 |  | 43.3 |  | 25.91 | 1121.88
[5 empty] | ЭМ |  |  |  |  | 10.69 | 1 |  | 1.6 |  | 6.71 | 10.76
[5 empty] | в т.ч. ЗПМ |  |  |  |  | 3.94 | 1 |  | (0,59) |  | 25.91 | (15,31)
[5 empty] | МР |  |  |  |  | 540.76 | 1 |  | 81.11 |  | 5.25 | 425.85
[5 empty] | НР от ФОТ |  | % |  | 79 |  | 1 |  | 34.67 |  | 79 | 898.38
[5 empty] | СП от ФОТ |  | % |  | 50 |  | 1 |  | 21.95 |  | 50 | 568.6
[5 empty] | ЗТР |  | чел-ч |  | 32.58 |  | 1 |  |  |  |  | 4.89
[5 empty] | Всего по позиции | [7 empty] | 182.63 |  |  | 3025.47
13 |  | ОЕРЖр 61-1-9 |  |  | Сплошное выравнивание штукатурки внутри здания (однослойная штукатурка) сухой растворной смесью (типа «Ветонит») толщиной до 10 мм для последующей окраски или оклейки обоями стен |  | 100 м2 поверхности |  | 0.16 | 7640.12 |  |  |  |  | п.30.11.3
Коэффициент пересчета: Сплошное выравнивание штукатурки внутри здания сухой растворной смесью
[5 empty] | ЗП |  |  |  |  | 720.29 | 1 |  | 115.25 |  | 25.91 | 2986.03
[5 empty] | ЭМ |  |  |  |  | 32.34 | 1 |  | 5.17 |  | 10.82 | 55.99
[5 empty] | в т.ч. ЗПМ |  |  |  |  | 19.82 | 1 |  | (3,17) |  | 25.91 | (82,17)
[5 empty] | МР |  |  |  |  | 6887.49 | 1 |  | 1102 |  | 5.37 | 5917.73
[5 empty] | НР от ФОТ |  | % |  | 79 |  | 1 |  | 93.55 |  | 79 | 2423.88
[5 empty] | СП от ФОТ |  | % |  | 50 |  | 1 |  | 59.21 |  | 50 | 1534.1
[5 empty] | ЗТР |  | чел-ч |  | 73.8 |  | 1 |  |  |  |  | 11.81
[5 empty] | Всего по позиции | [7 empty] | 1375.18 |  |  | 12917.73
14 |  | ОЕРЖ 15-01-019-05 |  |  | Гладкая облицовка стен, столбов, пилястр и откосов (без карнизных, плинтусных и угловых плиток) без установки плиток туалетного гарнитура на клее из сухих смесей по кирпичу и бетону |  | 100 м2 поверхности облицовки |  | 0.0096 | 10905.59 |  |  |  |  | п.10.10.4
Коэффициент пересчета: Облицовка керамической плиткой
|  | ОПДС-2821.2011. Прил.4.т.1.п.2А |  |  | Производство работ в существующих зданиях и сооружениях, освобожденных от оборудования и других предметов, мешающих нормальному производству работ. (пЗП = 1.2 пЭМ = 1.2 пЗПМ = 1.2 пЗТ = 1.2)
[5 empty] | ЗП |  |  |  |  | 1465.77 | 1.2 |  | 16.89 |  | 25.91 | 437.51
[5 empty] | ЭМ |  |  |  |  | 31.86 | 1.2 |  | 0.37 |  | 8.69 | 3.19
[5 empty] | в т.ч. ЗПМ |  |  |  |  | 17.01 | 1.2 |  | (0,20) |  | 25.91 | (5,08)
[5 empty] | МР |  |  |  |  | 9407.96 | 1 |  | 90.32 |  | 4.7 | 424.49
|  | ОССЦЖ 101-0256 |  |  | Плитки керамические глазурованные для внутренней облицовки стен гладкие без завала белые |  | м2 |  | -0.96 | 74.84 | 1 |  | -71.85 |  | 4.7 | -337.68
|  | ОССЦЖ 101-0263 |  |  | Плитки керамические глазурованные для внутренней облицовки стен гладкие цветные декорированные методом сериографии с рисунком многоцветные с завалом |  | м2 |  | 0.96 | 145.39 | 1 |  | 139.57 |  | 4.7 | 656
[5 empty] | НР от ФОТ |  | % |  | 95 |  | 1 |  | 16.24 |  | 95 | 420.46
[5 empty] | СП от ФОТ |  | % |  | 47 |  | 1 |  | 8.03 |  | 47 | 208.02
[5 empty] | ЗТР |  | чел-ч |  | 159.67 |  | 1.2 |  |  |  |  | 1.84
[5 empty] | Всего по позиции | [7 empty] | 199.57 |  |  | 1811.99
15 |  | ОЕРЖ 10-05-008-01 |  |  | Облицовка стен по системе «КНАУФ» по одинарному металлическому каркасу из потолочного профиля гипсокартонными листами (С 623) одним слоем с оконным проемом (короб для труб отопления и вентиляции) |  | 100 м2 стен (за вычетом проемов) |  | 0.053 | 5405.28 |  |  |  |  | п.10.10.3
Коэффициент пересчета: Облицовка гипсокартонными, гипсоволокнистыми листами по металлическому каркасу
|  | ОПДС-2821.2011. Прил.4.т.1.п.2А |  |  | Производство работ в существующих зданиях и сооружениях, освобожденных от оборудования и других предметов, мешающих нормальному производству работ. (пЗП = 1.2 пЭМ = 1.2 пЗПМ = 1.2 пЗТ = 1.2)
[5 empty] | ЗП |  |  |  |  | 752.81 | 1.2 |  | 47.88 |  | 25.91 | 1240.54
[5 empty] | ЭМ |  |  |  |  | 22 | 1.2 |  | 1.4 |  | 4.98 | 6.97
[5 empty] | МР |  |  |  |  | 4630.47 | 1 |  | 245.41 |  | 7.11 | 1744.9
|  | ОССЦЖ 101-2509 |  |  | Листы гипсокартонные ГКЛ 12,5 мм |  | м2 |  | -5.671 | 15.08 | 1 |  | -85.52 |  | 7.11 | -608.04
|  | ОССЦЖ 101-2512 |  |  | Листы гипсокартонные ГКЛВ 12,5 мм |  | м2 |  | 5.671 | 20.58 | 1 |  | 116.71 |  | 7.11 | 829.8
[5 empty] | НР от ФОТ |  | % |  | 106 |  | 1 |  | 50.75 |  | 106 | 1314.97
[5 empty] | СП от ФОТ |  | % |  | 54 |  | 1 |  | 25.86 |  | 54 | 669.89
[5 empty] | ЗТР |  | чел-ч |  | 83 |  | 1.2 |  |  |  |  | 5.28
[5 empty] | Всего по позиции | [7 empty] | 402.49 |  |  | 5199.03
16 |  | ОЕРЖ 20-02-002-02 демонтаж МДС 81-38.2004 п. 3.3.1. в) |  |  | Демонтаж решеток жалюзийных площадью в свету до 1,0 м2 |  | 1 решетка |  | 1 | 7.84 |  |  |  |  | п.10.13.21
Коэффициент пересчета: Вентиляция и кондиционирование
|  | ОПДС-2821.2011. Прил.4.т.1.п.1А |  |  | Производство работ по возведению конструктивных элементов промышленных зданий и сооружений (фундаменты, элементы каркаса, стены, перекрытия и др.) внутри строящихся зданий при возведенной коробке здания, в случаях, когда это обосновано ПОС. (пЗП = 1.2 пЭМ = 1.2 пЗПМ = 1.2 пЗТ = 1.2)
[5 empty] | ЗП |  |  |  |  | 6.39 | 1.2 |  | 7.67 |  | 25.91 | 198.68
[5 empty] | ЭМ |  |  |  |  | 1.45 | 1.2 |  | 1.74 |  | 6.05 | 10.53
[5 empty] | в т.ч. ЗПМ |  |  |  |  | 0.06 | 1.2 |  | (0,07) |  | 25.91 | (1,87)
[5 empty] | НР от ФОТ |  | % |  | 115 |  | 1 |  | 8.9 |  | 115 | 230.63
[5 empty] | СП от ФОТ |  | % |  | 71 |  | 1 |  | 5.5 |  | 71 | 142.39
[5 empty] | ЗТР |  | чел-ч |  | 0.712 |  | 1.2 |  |  |  |  | 0.85
[5 empty] | Всего по позиции | [7 empty] | 23.81 |  |  | 582.23
17 |  | ОЕРЖ 20-02-002-02 |  |  | Установка решеток жалюзийных площадью в свету до 1,0 м2 |  | 1 решетка |  | 1 | 26.94 |  |  |  |  | п.10.13.21
Коэффициент пересчета: Вентиляция и кондиционирование
|  | ОПДС-2821.2011. Прил.4.т.1.п.1А |  |  | Производство работ по возведению конструктивных элементов промышленных зданий и сооружений (фундаменты, элементы каркаса, стены, перекрытия и др.) внутри строящихся зданий при возведенной коробке здания, в случаях, когда это обосновано ПОС. (пЗП = 1.2 пЭМ = 1.2 пЗПМ = 1.2 пЗТ = 1.2)
[5 empty] | ЗП |  |  |  |  | 15.97 | 1.2 |  | 19.16 |  | 25.91 | 496.54
[5 empty] | ЭМ |  |  |  |  | 3.63 | 1.2 |  | 4.36 |  | 6.05 | 26.35
[5 empty] | в т.ч. ЗПМ |  |  |  |  | 0.14 | 1.2 |  | (0,17) |  | 25.91 | (4,35)
[5 empty] | МР |  |  |  |  | 7.34 | 1 |  | 7.34 |  | 7.41 | 54.39
|  | ОССЦЖ 301-7801 |  |  | Решетки вентиляционные алюминиевые размером 200х200 мм |  | шт. |  | 1 | 393.26 | 1 |  | 393.26 |  | 7.41 | 2914.06
[5 empty] | НР от ФОТ |  | % |  | 115 |  | 1 |  | 22.23 |  | 115 | 576.02
[5 empty] | СП от ФОТ |  | % |  | 71 |  | 1 |  | 13.72 |  | 71 | 355.63
[5 empty] | ЗТР |  | чел-ч |  | 1.78 |  | 1.2 |  |  |  |  | 2.14
[5 empty] | Всего по позиции | [7 empty] | 460.07 |  |  | 4422.99
18 |  | ОЕРЖ 20-02-002-02 |  |  | Установка решеток жалюзийных (радиаторных) площадью в свету до 1,0 м2 |  | 1 решетка |  | 2 | 26.94 |  |  |  |  | п.10.13.21
Коэффициент пересчета: Вентиляция и кондиционирование
|  | ОПДС-2821.2011. Прил.4.т.1.п.1А |  |  | Производство работ по возведению конструктивных элементов промышленных зданий и сооружений (фундаменты, элементы каркаса, стены, перекрытия и др.) внутри строящихся зданий при возведенной коробке здания, в случаях, когда это обосновано ПОС. (пЗП = 1.2 пЭМ = 1.2 пЗПМ = 1.2 пЗТ = 1.2)
[5 empty] | ЗП |  |  |  |  | 15.97 | 1.2 |  | 38.33 |  | 25.91 | 993.08
[5 empty] | ЭМ |  |  |  |  | 3.63 | 1.2 |  | 8.71 |  | 6.05 | 52.71
[5 empty] | в т.ч. ЗПМ |  |  |  |  | 0.14 | 1.2 |  | (0,34) |  | 25.91 | (8,71)
[5 empty] | МР |  |  |  |  | 7.34 | 1 |  | 14.68 |  | 7.41 | 108.78
|  | ОССЦЖ 301-0604 |  |  | Решетки радиаторные (0,6х1,2) |  | м2 |  | 1.44 | 123.63 | 1 |  | 178.03 |  | 7.41 | 1319.18
[5 empty] | НР от ФОТ |  | % |  | 115 |  | 1 |  | 44.47 |  | 115 | 1152.06
[5 empty] | СП от ФОТ |  | % |  | 71 |  | 1 |  | 27.46 |  | 71 | 711.27
[5 empty] | ЗТР |  | чел-ч |  | 1.78 |  | 1.2 |  |  |  |  | 4.27
[5 empty] | Всего по позиции | [7 empty] | 311.68 |  |  | 4337.08
19 |  | ОЕРЖ 15-04-006-04 |  |  | Покрытие поверхностей грунтовкой глубокого проникновения за 2 раза стен |  | 100 м2 покрытия |  | 0.6876 | 159.37 |  |  |  |  | п.10.10.11
Коэффициент пересчета: Окраска водными составами
|  | ОПДС-2821.2011. Прил.4.т.1.п.2А |  |  | Производство работ в существующих зданиях и сооружениях, освобожденных от оборудования и других предметов, мешающих нормальному производству работ. (пЗП = 1.2 пЭМ = 1.2 пЗПМ = 1.2 пЗТ = 1.2)
[5 empty] | ЗП |  |  |  |  | 157 | 1.2 |  | 129.54 |  | 25.91 | 3356.48
[5 empty] | ЭМ |  |  |  |  | 2 | 1.2 |  | 1.65 |  | 6.98 | 11.52
[5 empty] | в т.ч. ЗПМ |  |  |  |  | 0.12 | 1.2 |  | (0,10) |  | 25.91 | (2,57)
[5 empty] | МР |  |  |  |  | 0.37 | 1 |  | 0.25 |  | 4.09 | 1.04
[5 empty] | НР от ФОТ |  | % |  | 95 |  | 1 |  | 123.16 |  | 95 | 3191.1
[5 empty] | СП от ФОТ |  | % |  | 47 |  | 1 |  | 60.93 |  | 47 | 1578.75
[5 empty] | ЗТР |  | чел-ч |  | 16.32 |  | 1.2 |  |  |  |  | 13.47
[5 empty] | Всего по позиции | [7 empty] | 315.53 |  |  | 8138.89
20 |  | ОССЦЖ 101-6512 |  |  | Грунтовка акриловая упрочняющая стабилизирующая глубокого проникновения "БИРСС Грунт М" |  | т |  | 0.017 | 30050.53 | 1 |  | 510.86 |  | 4.09 | 2089.41
п.10.10.11
Коэффициент пересчета: Окраска водными составами
21 |  | ОЕРЖ 15-04-027-05 |  |  | Шпатлевка по штукатурке и сборным конструкциям стен |  | 100 м2 окрашиваемой поверхности |  | 0.5276 | 444.07 |  |  |  |  | п.10.10.11
Коэффициент пересчета: Окраска водными составами
|  | ОПДС-2821.2011. Прил.4.т.1.п.2А |  |  | Производство работ в существующих зданиях и сооружениях, освобожденных от оборудования и других предметов, мешающих нормальному производству работ. (пЗП = 1.2 пЭМ = 1.2 пЗПМ = 1.2 пЗТ = 1.2)
[5 empty] | ЗП |  |  |  |  | 114.02 | 1.2 |  | 72.19 |  | 25.91 | 1870.4
[5 empty] | ЭМ |  |  |  |  | 2.84 | 1.2 |  | 1.8 |  | 6.98 | 12.55
[5 empty] | в т.ч. ЗПМ |  |  |  |  | 0.12 | 1.2 |  | (0,08) |  | 25.91 | (1,97)
[5 empty] | МР |  |  |  |  | 327.21 | 1 |  | 172.64 |  | 4.09 | 706.08
[5 empty] | НР от ФОТ |  | % |  | 95 |  | 1 |  | 68.66 |  | 95 | 1778.75
[5 empty] | СП от ФОТ |  | % |  | 47 |  | 1 |  | 33.97 |  | 47 | 880.01
[5 empty] | ЗТР |  | чел-ч |  | 11.99 |  | 1.2 |  |  |  |  | 7.59
[5 empty] | Всего по позиции | [7 empty] | 349.26 |  |  | 5247.79
22 |  | ОЕРЖ 15-04-005-03 |  |  | Окраска поливинилацетатными водоэмульсионными составами улучшенная по штукатурке стен, откосов |  | 100 м2 окрашиваемой поверхности |  | 0.6876 | 1604.37 |  |  |  |  | п.10.10.11
Коэффициент пересчета: Окраска водными составами
|  | ОПДС-2821.2011. Прил.4.т.1.п.2А |  |  | Производство работ в существующих зданиях и сооружениях, освобожденных от оборудования и других предметов, мешающих нормальному производству работ. (пЗП = 1.2 пЭМ = 1.2 пЗПМ = 1.2 пЗТ = 1.2)
[5 empty] | ЗП |  |  |  |  | 384.81 | 1.2 |  | 317.51 |  | 25.91 | 8226.8
[5 empty] | ЭМ |  |  |  |  | 13.25 | 1.2 |  | 10.93 |  | 6.98 | 76.31
[5 empty] | в т.ч. ЗПМ |  |  |  |  | 0.23 | 1.2 |  | (0,19) |  | 25.91 | (4,92)
[5 empty] | МР |  |  |  |  | 1206.31 | 1 |  | 829.46 |  | 4.09 | 3392.49
|  | ОССЦЖ 101-1959 |  |  | Краска водоэмульсионная ВЭАК-1180 |  | т |  | -0.0433 | 15496.92 | 1 |  | -671.02 |  | 4.09 | -2744.46
[5 empty] | НР от ФОТ |  | % |  | 95 |  | 1 |  | 301.82 |  | 95 | 7820.13
[5 empty] | СП от ФОТ |  | % |  | 47 |  | 1 |  | 149.32 |  | 47 | 3868.91
[5 empty] | ЗТР |  | чел-ч |  | 42.9 |  | 1.2 |  |  |  |  | 35.4
[5 empty] | Всего по позиции | [7 empty] | 938.02 |  |  | 20640.18
23 |  | ОССЦЖ 101-3527 |  |  | Краска акриловая |  | л |  | 25 | 77.31 | 1 |  | 1932.75 |  | 4.09 | 7904.95
[5 empty] | Коэффициент пересчета: Окраска водными составами | [9 empty] | п.10.10.11
[5 empty] | Итого по подразделу | [7 empty] | 7878.77 |  |  | 95585.62
Подраздел ПОТОЛОК
24 |  | ОЕРЖ 10-05-011-02 |  |  | Демонтаж: Устройство подвесных потолков из гипсокартонных листов (ГКЛ) по системе «КНАУФ» одноуровневых (П 113) |  | 100 м2 потолка |  | 0.388 | 6209.17 |  |  |  |  | п.10.10.3
Коэффициент пересчета: Облицовка гипсокартонными, гипсоволокнистыми листами по металлическому каркасу
|  | ОПДС-2821.2011. Прил.4.т.1.п.2А |  |  | Производство работ в существующих зданиях и сооружениях, освобожденных от оборудования и других предметов, мешающих нормальному производству работ. (пЗП = 1.2 пЭМ = 1.2 пЗПМ = 1.2 пЗТ = 1.2)
|  | ОПДС-2821.2011. 3.2.5.2Е (демонтаж) |  |  | При демонтаже (разборке) прочих конструкций, не предусмотренных в п.п. а - д (пЗП = 0.5 пЭМ = 0.5 пЗПМ = 0.5 пМР = 0 пЗТ = 0.5)
[5 empty] | ЗП |  |  |  |  | 879.79 | 0.6 |  | 204.82 |  | 25.91 | 5306.76
[5 empty] | ЭМ |  |  |  |  | 20.38 | 0.6 |  | 4.74 |  | 4.98 | 23.63
[5 empty] | МР |  |  |  |  | 5309 | 0 |  | 0 |  | 7.11 | 0
[5 empty] | НР от ФОТ |  | % |  | 106 |  | 1 |  | 217.11 |  | 106 | 5625.17
[5 empty] | СП от ФОТ |  | % |  | 54 |  | 1 |  | 110.6 |  | 54 | 2865.65
[5 empty] | ЗТР |  | чел-ч |  | 97 |  | 0.6 |  |  |  |  | 22.58
[5 empty] | Всего по позиции | [7 empty] | 537.27 |  |  | 13821.21
25 |  | ОЕРЖ 10-05-011-02 |  |  | Устройство подвесных потолков из гипсокартонных листов (ГКЛ) по системе «КНАУФ» одноуровневых (П 113) |  | 100 м2 потолка |  | 0.388 | 6209.17 |  |  |  |  | п.10.10.3
Коэффициент пересчета: Облицовка гипсокартонными, гипсоволокнистыми листами по металлическому каркасу
|  | ОПДС-2821.2011. Прил.4.т.1.п.2А |  |  | Производство работ в существующих зданиях и сооружениях, освобожденных от оборудования и других предметов, мешающих нормальному производству работ. (пЗП = 1.2 пЭМ = 1.2 пЗПМ = 1.2 пЗТ = 1.2)
[5 empty] | ЗП |  |  |  |  | 879.79 | 1.2 |  | 409.63 |  | 25.91 | 10613.52
[5 empty] | ЭМ |  |  |  |  | 20.38 | 1.2 |  | 9.49 |  | 4.98 | 47.25
[5 empty] | МР |  |  |  |  | 5309 | 1 |  | 2059.89 |  | 7.11 | 14645.83
|  | ОССЦЖ 101-2509 |  |  | Листы гипсокартонные ГКЛ 12,5 мм |  | м2 |  | -43.068 | 15.08 | 1 |  | -649.47 |  | 7.11 | -4617.7
|  | ОССЦЖ 101-2512 |  |  | Листы гипсокартонные ГКЛВ 12,5 мм |  | м2 |  | 43.068 | 20.58 | 1 |  | 886.34 |  | 7.11 | 6301.87
[5 empty] | НР от ФОТ |  | % |  | 106 |  | 1 |  | 434.21 |  | 106 | 11250.33
[5 empty] | СП от ФОТ |  | % |  | 54 |  | 1 |  | 221.2 |  | 54 | 5731.3
[5 empty] | ЗТР |  | чел-ч |  | 97 |  | 1.2 |  |  |  |  | 45.16
[5 empty] | Всего по позиции | [7 empty] | 3371.29 |  |  | 43972.4
26 |  | ОЕРЖ 15-04-027-06 |  |  | Шпатлевка по штукатурке и сборным конструкциям потолков |  | 100 м2 окрашиваемой поверхности |  | 0.388 | 494.96 |  |  |  |  | п.10.10.11
Коэффициент пересчета: Окраска водными составами
|  | ОПДС-2821.2011. Прил.4.т.1.п.2А |  |  | Производство работ в существующих зданиях и сооружениях, освобожденных от оборудования и других предметов, мешающих нормальному производству работ. (пЗП = 1.2 пЭМ = 1.2 пЗПМ = 1.2 пЗТ = 1.2)
[5 empty] | ЗП |  |  |  |  | 156.92 | 1.2 |  | 73.06 |  | 25.91 | 1893.04
[5 empty] | ЭМ |  |  |  |  | 3.68 | 1.2 |  | 1.71 |  | 6.98 | 11.96
[5 empty] | в т.ч. ЗПМ |  |  |  |  | 0.12 | 1.2 |  | (0,06) |  | 25.91 | (1,45)
[5 empty] | МР |  |  |  |  | 334.36 | 1 |  | 129.73 |  | 4.09 | 530.6
[5 empty] | НР от ФОТ |  | % |  | 95 |  | 1 |  | 69.46 |  | 95 | 1799.77
[5 empty] | СП от ФОТ |  | % |  | 47 |  | 1 |  | 34.37 |  | 47 | 890.41
[5 empty] | ЗТР |  | чел-ч |  | 16.5 |  | 1.2 |  |  |  |  | 7.68
[5 empty] | Всего по позиции | [7 empty] | 308.33 |  |  | 5125.78
27 |  | ОЕРЖ 15-04-006-02 |  |  | Покрытие поверхностей грунтовкой глубокого проникновения за 2 раза потолков |  | 100 м2 покрытия |  | 0.388 | 195.8 |  |  |  |  | п.10.10.11
Коэффициент пересчета: Окраска водными составами
|  | ОПДС-2821.2011. Прил.4.т.1.п.2А |  |  | Производство работ в существующих зданиях и сооружениях, освобожденных от оборудования и других предметов, мешающих нормальному производству работ. (пЗП = 1.2 пЭМ = 1.2 пЗПМ = 1.2 пЗТ = 1.2)
[5 empty] | ЗП |  |  |  |  | 192.59 | 1.2 |  | 89.67 |  | 25.91 | 2323.35
[5 empty] | ЭМ |  |  |  |  | 2.84 | 1.2 |  | 1.32 |  | 6.98 | 9.23
[5 empty] | в т.ч. ЗПМ |  |  |  |  | 0.12 | 1.2 |  | (0,06) |  | 25.91 | (1,45)
[5 empty] | МР |  |  |  |  | 0.37 | 1 |  | 0.14 |  | 4.09 | 0.59
[5 empty] | НР от ФОТ |  | % |  | 95 |  | 1 |  | 85.24 |  | 95 | 2208.56
[5 empty] | СП от ФОТ |  | % |  | 47 |  | 1 |  | 42.17 |  | 47 | 1092.66
[5 empty] | ЗТР |  | чел-ч |  | 20.02 |  | 1.2 |  |  |  |  | 9.32
[5 empty] | Всего по позиции | [7 empty] | 218.54 |  |  | 5634.39
28 |  | ОССЦЖ 101-6512 |  |  | Грунтовка акриловая упрочняющая стабилизирующая глубокого проникновения "БИРСС Грунт М" |  | т |  | 0.01 | 30050.53 | 1 |  | 300.51 |  | 4.09 | 1229.07
п.10.10.11
Коэффициент пересчета: Окраска водными составами
29 |  | ОЕРЖ 15-04-007-04 |  |  | Окраска водно-дисперсионными акриловыми составами улучшенная по сборным конструкциям потолков, подготовленным под окраску |  | 100 м2 окрашиваемой поверхности |  | 0.388 | 962.22 |  |  |  |  | п.10.10.11
Коэффициент пересчета: Окраска водными составами
|  | ОПДС-2821.2011. Прил.4.т.1.п.2А |  |  | Производство работ в существующих зданиях и сооружениях, освобожденных от оборудования и других предметов, мешающих нормальному производству работ. (пЗП = 1.2 пЭМ = 1.2 пЗПМ = 1.2 пЗТ = 1.2)
[5 empty] | ЗП |  |  |  |  | 354.22 | 1.2 |  | 164.92 |  | 25.91 | 4273.2
[5 empty] | ЭМ |  |  |  |  | 8.7 | 1.2 |  | 4.05 |  | 6.98 | 28.27
[5 empty] | в т.ч. ЗПМ |  |  |  |  | 0.12 | 1.2 |  | (0,06) |  | 25.91 | (1,45)
[5 empty] | МР |  |  |  |  | 599.3 | 1 |  | 232.53 |  | 4.09 | 951.04
|  | ОССЦЖ 101-3512 |  |  | Краска акриловая ВД-АК 2180, ВГТ |  | т |  | -0.0128 | 4475.31 | 1 |  | -57.28 |  | 4.09 | -234.29
[5 empty] | НР от ФОТ |  | % |  | 95 |  | 1 |  | 156.73 |  | 95 | 4060.92
[5 empty] | СП от ФОТ |  | % |  | 47 |  | 1 |  | 77.54 |  | 47 | 2009.09
[5 empty] | ЗТР |  | чел-ч |  | 39.98 |  | 1.2 |  |  |  |  | 18.61
[5 empty] | Всего по позиции | [7 empty] | 578.49 |  |  | 11088.23
30 |  | ОССЦЖ 101-3527 |  |  | Краска акриловая |  | л |  | 12.8 | 77.31 | 1 |  | 989.57 |  | 4.09 | 4047.33
[5 empty] | Коэффициент пересчета: Окраска водными составами | [9 empty] | п.10.10.11
[5 empty] | Итого по подразделу | [7 empty] | 6304 |  |  | 84918.41
Подраздел САНТЕХНИЧЕСКМЕ РАБОТЫ
31 |  | ОЕРЖ 10-01-059-01 |  |  | Установка столов, шкафов под мойки, холодильных шкафов и др. |  | 100 шт. изделий |  | 0.01 | 2487.21 |  |  |  |  | п.10.5.1
Коэффициент пересчета: Установка блоков деревянных в дверных проемах
|  | ОПДС-2821.2011. Прил.4.т.1.п.2А |  |  | Производство работ в существующих зданиях и сооружениях, освобожденных от оборудования и других предметов, мешающих нормальному производству работ. (пЗП = 1.2 пЭМ = 1.2 пЗПМ = 1.2 пЗТ = 1.2)
[5 empty] | ЗП |  |  |  |  | 602.7 | 1.2 |  | 7.23 |  | 25.91 | 187.39
[5 empty] | ЭМ |  |  |  |  | 262.31 | 1.2 |  | 3.15 |  | 6.47 | 20.37
[5 empty] | в т.ч. ЗПМ |  |  |  |  | 20.07 | 1.2 |  | (0,24) |  | 25.91 | (6,24)
[5 empty] | МР |  |  |  |  | 1622.2 | 1 |  | 16.22 |  | 7.33 | 118.91
|  | ОССЦЖ 203-0534 |  |  | Подстолье под мойку, облицованное пластиком с печатным рисунком, марка КМ-5 |  | шт. |  | 1 | 472.59 | 1 |  | 472.59 |  | 7.33 | 3464.08
[5 empty] | НР от ФОТ |  | % |  | 106 |  | 1 |  | 7.92 |  | 106 | 205.25
[5 empty] | СП от ФОТ |  | % |  | 54 |  | 1 |  | 4.03 |  | 54 | 104.56
[5 empty] | ЗТР |  | чел-ч |  | 75.15 |  | 1.2 |  |  |  |  | 0.9
[5 empty] | Всего по позиции | [7 empty] | 511.14 |  |  | 4100.56
32 |  | ОЕРЖ 17-01-001-14 |  |  | Установка умывальников одиночных с подводкой холодной и горячей воды |  | 10 компл. |  | 0.1 | 1733.77 |  |  |  |  | п.10.13.12
Коэффициент пересчета: Установка умывальников
|  | ОПДС-2821.2011. Прил.4.т.1.п.2А |  |  | Производство работ в существующих зданиях и сооружениях, освобожденных от оборудования и других предметов, мешающих нормальному производству работ. (пЗП = 1.2 пЭМ = 1.2 пЗПМ = 1.2 пЗТ = 1.2)
[5 empty] | ЗП |  |  |  |  | 208.27 | 1.2 |  | 24.99 |  | 25.91 | 647.55
[5 empty] | ЭМ |  |  |  |  | 23 | 1.2 |  | 2.76 |  | 6.92 | 19.1
[5 empty] | в т.ч. ЗПМ |  |  |  |  | 1.51 | 1.2 |  | (0,18) |  | 25.91 | (4,69)
[5 empty] | МР |  |  |  |  | 1502.5 | 1 |  | 150.25 |  | 4.92 | 739.23
|  | ОССЦЖ 301-0825 |  |  | Умывальники полуфарфоровые и фарфоровые с кронштейнами, сифоном бутылочным латунным и выпуском, овальные со скрытыми установочными поверхностями без спинки размером 550х480х150 мм |  | компл. |  | -1 | 142.99 | 1 |  | -142.99 |  | 4.92 | -703.51
|  | Прайс |  |  | Умывальник фарворовый |  | шт |  | 1 | 762.2 | 1 |  | 762.2 |  | 4.92 | 3750.02
[5 empty] | НР от ФОТ |  | % |  | 115 |  | 1 |  | 28.95 |  | 115 | 750.08
[5 empty] | СП от ФОТ |  | % |  | 71 |  | 1 |  | 17.87 |  | 71 | 463.09
[5 empty] | ЗТР |  | чел-ч |  | 21.65 |  | 1.2 |  |  |  |  | 2.6
[5 empty] | Всего по позиции | [7 empty] | 844.03 |  |  | 5665.56
33 |  | ОЕРЖ 17-01-002-03 |  |  | Установка смесителей |  | 10 шт. |  | 0.1 | 1290 |  |  |  |  | п.10.13.13
Коэффициент пересчета: Установка смесителей
|  | ОПДС-2821.2011. Прил.4.т.1.п.2А |  |  | Производство работ в существующих зданиях и сооружениях, освобожденных от оборудования и других предметов, мешающих нормальному производству работ. (пЗП = 1.2 пЭМ = 1.2 пЗПМ = 1.2 пЗТ = 1.2)
[5 empty] | ЗП |  |  |  |  | 67.34 | 1.2 |  | 8.08 |  | 25.91 | 209.37
[5 empty] | ЭМ |  |  |  |  | 0.2 | 1.2 |  | 0.02 |  | 4.98 | 0.12
[5 empty] | МР |  |  |  |  | 1222.46 | 1 |  | 122.25 |  | 3.36 | 410.75
[5 empty] | НР от ФОТ |  | % |  | 115 |  | 1 |  | 9.29 |  | 115 | 240.78
[5 empty] | СП от ФОТ |  | % |  | 71 |  | 1 |  | 5.74 |  | 71 | 148.65
[5 empty] | ЗТР |  | чел-ч |  | 7 |  | 1.2 |  |  |  |  | 0.84
[5 empty] | Всего по позиции | [7 empty] | 145.38 |  |  | 1009.67
[5 empty] | Итого по подразделу | [7 empty] | 1500.55 |  |  | 10775.79
[5 empty] | - эксплуатация машин и механизмов | [7 empty] | 373.76 |  |  | 2422.36
[5 empty] | Итого по разделу | [7 empty] | 39558.2 |  |  | 335490.01
Раздел 2. ПУЛЬТОВАЯ
Подраздел ПОЛЫ
34 |  | ОЕРЖр 57-2-1 |  |  | Разборка покрытий полов из линолеума и релина |  | 100 м2 покрытия |  | 0.189 | 92.93 |  |  |  |  | п.30.7.1
Коэффициент пересчета: Разборка полов из рулонных материалов
[5 empty] | ЗП |  |  |  |  | 88.84 | 1 |  | 16.79 |  | 25.91 | 435.05
[5 empty] | ЭМ |  |  |  |  | 4.09 | 1 |  | 0.77 |  | 6.71 | 5.19
[5 empty] | в т.ч. ЗПМ |  |  |  |  | 1.51 | 1 |  | (0,29) |  | 25.91 | (7,39)
[5 empty] | НР от ФОТ |  | % |  | 80 |  | 1 |  | 13.66 |  | 80 | 353.95
[5 empty] | СП от ФОТ |  | % |  | 68 |  | 1 |  | 11.61 |  | 68 | 300.86
[5 empty] | ЗТР |  | чел-ч |  | 11.39 |  | 1 |  |  |  |  | 2.15
[5 empty] | Всего по позиции | [7 empty] | 42.83 |  |  | 1095.05
35 |  | ОЕРЖр 57-2-4 |  |  | Разборка покрытий полов цементных (стяжки) |  | 100 м2 покрытия |  | 0.189 | 3222.75 |  |  |  |  | п.30.7.4
Коэффициент пересчета: Разборка покрытий полов цементных
[5 empty] | ЗП |  |  |  |  | 948.54 | 1 |  | 179.27 |  | 25.91 | 4644.99
[5 empty] | ЭМ |  |  |  |  | 2274.21 | 1 |  | 429.83 |  | 6.31 | 2712.2
[5 empty] | в т.ч. ЗПМ |  |  |  |  | 213.99 | 1 |  | (40,44) |  | 25.91 | (1047,91)
[5 empty] | НР от ФОТ |  | % |  | 80 |  | 1 |  | 175.77 |  | 80 | 4554.32
[5 empty] | СП от ФОТ |  | % |  | 68 |  | 1 |  | 149.4 |  | 68 | 3871.17
[5 empty] | ЗТР |  | чел-ч |  | 111.2 |  | 1 |  |  |  |  | 21.02
[5 empty] | Всего по позиции | [7 empty] | 934.27 |  |  | 15782.68
36 |  | ОЕРЖ 11-01-011-01 |  |  | Устройство стяжек цементных толщиной 20 мм |  | 100 м2 стяжки |  | 0.189 | 1365.47 |  |  |  |  | п.10.9.8
Коэффициент пересчета: Устройство стяжек цементных
|  | ОПДС-2821.2011. Прил.4.т.1.п.1А |  |  | Производство работ по возведению конструктивных элементов промышленных зданий и сооружений (фундаменты, элементы каркаса, стены, перекрытия и др.) внутри строящихся зданий при возведенной коробке здания, в случаях, когда это обосновано ПОС. (пЗП = 1.2 пЭМ = 1.2 пЗПМ = 1.2 пЗТ = 1.2)
[5 empty] | ЗП |  |  |  |  | 313.71 | 1.2 |  | 71.15 |  | 25.91 | 1843.48
[5 empty] | ЭМ |  |  |  |  | 44.57 | 1.2 |  | 10.11 |  | 6.71 | 67.83
[5 empty] | в т.ч. ЗПМ |  |  |  |  | 14.73 | 1.2 |  | (3,34) |  | 25.91 | (86,56)
[5 empty] | МР |  |  |  |  | 1007.19 | 1 |  | 190.36 |  | 6.3 | 1199.26
[5 empty] | НР от ФОТ |  | % |  | 111 |  | 1 |  | 82.68 |  | 111 | 2142.34
[5 empty] | СП от ФОТ |  | % |  | 64 |  | 1 |  | 47.67 |  | 64 | 1235.23
[5 empty] | ЗТР |  | чел-ч |  | 39.51 |  | 1.2 |  |  |  |  | 8.96
[5 empty] | Всего по позиции | [7 empty] | 401.97 |  |  | 6488.14
37 |  | ОЕРЖ 11-01-011-02 {К=6.00} |  |  | Устройство стяжек на каждые 5 мм изменения толщины стяжки добавлять или исключать к расценке 11-01-011-01(до 50мм) |  | 100 м2 стяжки |  | 0.189 | 1567.32 |  |  |  |  | п.10.9.8
Коэффициент пересчета: Устройство стяжек цементных
|  | ОПДС-2821.2011. Прил.4.т.1.п.1А |  |  | Производство работ по возведению конструктивных элементов промышленных зданий и сооружений (фундаменты, элементы каркаса, стены, перекрытия и др.) внутри строящихся зданий при возведенной коробке здания, в случаях, когда это обосновано ПОС. (пЗП = 1.2 пЭМ = 1.2 пЗПМ = 1.2 пЗТ = 1.2)
[5 empty] | ЗП |  |  |  |  | 23.82 | 1.2 |  | 5.4 |  | 25.91 | 139.98
[5 empty] | ЭМ |  |  |  |  | 46.74 | 1.2 |  | 10.6 |  | 6.71 | 71.13
[5 empty] | в т.ч. ЗПМ |  |  |  |  | 14.64 | 1.2 |  | (3,32) |  | 25.91 | (86,03)
[5 empty] | МР |  |  |  |  | 1496.76 | 1 |  | 282.89 |  | 6.3 | 1782.19
[5 empty] | НР от ФОТ |  | % |  | 111 |  | 1 |  | 9.68 |  | 111 | 250.87
[5 empty] | СП от ФОТ |  | % |  | 64 |  | 1 |  | 5.58 |  | 64 | 144.65
[5 empty] | ЗТР |  | чел-ч |  | 3 |  | 1.2 |  |  |  |  | 0.68
[5 empty] | Всего по позиции | [7 empty] | 314.15 |  |  | 2388.82
38 |  | ОЕРЖ 13-03-001-07 |  |  | Огрунтовка бетонных и оштукатуренных поверхностей |  | 100 м2 окрашиваемой поверхности |  | 0.2 | 705.54 |  |  |  |  | п.10.10.11
Коэффициент пересчета: Окраска водными составами
|  | ОПДС-2821.2011. Прил.4.т.1.п.2А |  |  | Производство работ в существующих зданиях и сооружениях, освобожденных от оборудования и других предметов, мешающих нормальному производству работ. (пЗП = 1.2 пЭМ = 1.2 пЗПМ = 1.2 пЗТ = 1.2)
[5 empty] | ЗП |  |  |  |  | 58.33 | 1.2 |  | 14 |  | 25.91 | 362.72
[5 empty] | ЭМ |  |  |  |  | 7.97 | 1.2 |  | 1.91 |  | 6.98 | 13.35
[5 empty] | в т.ч. ЗПМ |  |  |  |  | 0.1 | 1.2 |  | (0,02) |  | 25.91 | (0,62)
[5 empty] | МР |  |  |  |  | 639.24 | 1 |  | 127.85 |  | 4.09 | 522.9
|  | ОССЦЖ 113-0089 |  |  | Лак ХВ-784 |  | т |  | -0.0055 | 20305.99 | 1 |  | -111.68 |  | 4.09 | -456.78
|  | ОССЦЖ 101-2467 |  |  | Растворитель марки Р-4 |  | т |  | -0.0016 | 10361.99 | 1 |  | -16.58 |  | 4.09 | -67.81
[5 empty] | НР от ФОТ |  | % |  | 81 |  | 1 |  | 11.36 |  | 81 | 294.31
[5 empty] | СП от ФОТ |  | % |  | 60 |  | 1 |  | 8.41 |  | 60 | 218
[5 empty] | ЗТР |  | чел-ч |  | 5.26 |  | 1.2 |  |  |  |  | 1.26
[5 empty] | Всего по позиции | [7 empty] | 35.27 |  |  | 886.69
39 |  | ОССЦЖ 101-6512 |  |  | Грунтовка акриловая упрочняющая стабилизирующая глубокого проникновения "БИРСС Грунт М" |  | т |  | 0.005 | 30050.53 | 1 |  | 150.25 |  | 4.09 | 614.53
п.10.10.11
Коэффициент пересчета: Окраска водными составами
40 |  | ОЕРЖ 11-01-036-01 |  |  | Устройство покрытий из линолеума на клее «Бустилат» ( с заведением на стену 100мм) |  | 100 м2 покрытия |  | 0.2 | 7386.14 |  |  |  |  | п.10.9.19
Коэффициент пересчета: Устройство покрытий из линолеума
|  | ОПДС-2821.2011. Прил.4.т.1.п.2А |  |  | Производство работ в существующих зданиях и сооружениях, освобожденных от оборудования и других предметов, мешающих нормальному производству работ. (пЗП = 1.2 пЭМ = 1.2 пЗПМ = 1.2 пЗТ = 1.2)
[5 empty] | ЗП |  |  |  |  | 352.34 | 1.2 |  | 84.56 |  | 25.91 | 2190.99
[5 empty] | ЭМ |  |  |  |  | 53.09 | 1.2 |  | 12.74 |  | 6.92 | 88.17
[5 empty] | в т.ч. ЗПМ |  |  |  |  | 4.06 | 1.2 |  | (0,97) |  | 25.91 | (25,25)
[5 empty] | МР |  |  |  |  | 6980.71 | 1 |  | 1396.14 |  | 4.88 | 6813.17
|  | ОССЦЖ 101-0562 |  |  | Линолеум поливинилхлоридный на теплоизолирующей подоснове марок ПР-ВТ, ВК-ВТ, ЭК-ВТ |  | м2 |  | -20.4 | 62.41 | 1 |  | -1273.16 |  | 4.88 | -6213.04
|  | Прайс |  |  | Сварной шнур для линолеума |  | м |  | 12 | 12.98 | 1 |  | 155.76 |  | 4.88 | 760.11
|  | Прайс |  |  | Медная лента |  | м |  | 39.0244 | 15.37 | 1 |  | 599.81 |  | 4.88 | 2927.05
[5 empty] | НР от ФОТ |  | % |  | 111 |  | 1 |  | 94.94 |  | 111 | 2460.03
[5 empty] | СП от ФОТ |  | % |  | 64 |  | 1 |  | 54.74 |  | 64 | 1418.39
[5 empty] | ЗТР |  | чел-ч |  | 42.4 |  | 1.2 |  |  |  |  | 10.18
[5 empty] | Всего по позиции | [7 empty] | 1125.53 |  |  | 10444.87
41 |  | ОССЦЖ 101-7169 |  |  | Линолеум коммерческий гомогенный "ТАРКЕТТ iQ GRANIT SD", токорассеивающий (толщина 2 мм, класс 34/43, пож. безопасность Г3, В3, РП1, Д3, Т2) |  | м2 |  | 21 | 264.23 | 1 |  | 5548.83 |  | 4.88 | 27078.29
п.10.9.19
Коэффициент пересчета: Устройство покрытий из линолеума
42 |  | ОЕРЖ 11-01-040-03 |  |  | Устройство коннеюлярного плнтуса на винтах самонарезающих |  | 100 м плинтуса |  | 0.1624 | 1488.04 |  |  |  |  | п.10.9.19
Коэффициент пересчета: Устройство покрытий из линолеума
|  | ОПДС-2821.2011. Прил.4.т.1.п.2А |  |  | Производство работ в существующих зданиях и сооружениях, освобожденных от оборудования и других предметов, мешающих нормальному производству работ. (пЗП = 1.2 пЭМ = 1.2 пЗПМ = 1.2 пЗТ = 1.2)
[5 empty] | ЗП |  |  |  |  | 61.14 | 1.2 |  | 11.91 |  | 25.91 | 308.72
[5 empty] | ЭМ |  |  |  |  | 11.26 | 1.2 |  | 2.19 |  | 6.92 | 15.18
[5 empty] | МР |  |  |  |  | 1415.64 | 1 |  | 229.9 |  | 4.88 | 1121.91
|  | ОССЦЖ 101-4852 |  |  | Плинтуса для полов пластиковые, 19х48 мм |  | м |  | -16.4024 | 12.51 | 1 |  | -205.19 |  | 4.88 | -1001.35
|  | ОССЦЖ 201-1310 |  |  | Плнтус коннеюлярный |  | п.м |  | 17.052 | 63.16 | 1 |  | 1077 |  | 4.88 | 5255.78
[5 empty] | НР от ФОТ |  | % |  | 111 |  | 1 |  | 13.22 |  | 111 | 342.68
[5 empty] | СП от ФОТ |  | % |  | 64 |  | 1 |  | 7.62 |  | 64 | 197.58
[5 empty] | ЗТР |  | чел-ч |  | 6.66 |  | 1.2 |  |  |  |  | 1.3
[5 empty] | Всего по позиции | [7 empty] | 1136.65 |  |  | 6240.5
43 |  | ОЕРЖ 11-01-049-01 |  |  | Укладка металлического накладного профиля (порога) |  | 100 м профиля |  | 0.018 | 255.92 |  |  |  |  | п.10.3.3
Коэффициент пересчета: Монтаж конструкций металлических
|  | ОПДС-2821.2011. Прил.4.т.1.п.2А |  |  | Производство работ в существующих зданиях и сооружениях, освобожденных от оборудования и других предметов, мешающих нормальному производству работ. (пЗП = 1.2 пЭМ = 1.2 пЗПМ = 1.2 пЗТ = 1.2)
[5 empty] | ЗП |  |  |  |  | 145.43 | 1.2 |  | 3.14 |  | 25.91 | 81.39
[5 empty] | ЭМ |  |  |  |  | 23.39 | 1.2 |  | 0.51 |  | 6.01 | 3.04
[5 empty] | МР |  |  |  |  | 87.1 | 1 |  | 1.57 |  | 12.2 | 19.13
|  | ОССЦЖ 101-2076 |  |  | Жилки латунные 4х20 мм |  | м |  | 1.89 | 9.54 | 1 |  | 18.03 |  | 12.2 | 219.97
[5 empty] | НР от ФОТ |  | % |  | 111 |  | 1 |  | 3.49 |  | 111 | 90.34
[5 empty] | СП от ФОТ |  | % |  | 64 |  | 1 |  | 2.01 |  | 64 | 52.09
[5 empty] | ЗТР |  | чел-ч |  | 16.64 |  | 1.2 |  |  |  |  | 0.36
[5 empty] | Всего по позиции | [7 empty] | 28.75 |  |  | 465.96
[5 empty] | Итого по подразделу | [7 empty] | 9718.5 |  |  | 71485.53
Подраздел СТЕНЫ
44 |  | ОЕРЖр 63-7-5 |  |  | Разборка облицовки стен из керамических глазурованных плиток |  | 100 м2 поверхности облицовки |  | 0.0072 | 785.17 |  |  |  |  | п.30.13.1
Коэффициент пересчета: Разборка облицовки стен из плит естественного камня и глазурованных плиток
[5 empty] | ЗП |  |  |  |  | 584.74 | 1 |  | 4.21 |  | 25.91 | 109.08
[5 empty] | ЭМ |  |  |  |  | 200.43 | 1 |  | 1.44 |  | 6.31 | 9.11
[5 empty] | в т.ч. ЗПМ |  |  |  |  | 20.56 | 1 |  | (0,15) |  | 25.91 | (3,84)
[5 empty] | НР от ФОТ |  | % |  | 77 |  | 1 |  | 3.36 |  | 77 | 86.95
[5 empty] | СП от ФОТ |  | % |  | 50 |  | 1 |  | 2.18 |  | 50 | 56.46
[5 empty] | ЗТР |  | чел-ч |  | 74.3 |  | 1 |  |  |  |  | 0.53
[5 empty] | Всего по позиции | [7 empty] | 11.19 |  |  | 261.6
45 |  | ОЕРЖр 61-2-7 |  |  | Ремонт штукатурки внутренних стен по камню и бетону цементно-известковым раствором, площадью отдельных мест до 1 м2 толщиной слоя до 20 мм |  | 100 м2 отремонтированной поверхности |  | 0.06 | 3126.7 |  |  |  |  | п.30.11.4
Коэффициент пересчета: Ремонт внутренней штукатурки стен по камню известковым раствором
[5 empty] | ЗП |  |  |  |  | 2023.18 | 1 |  | 121.39 |  | 25.91 | 3145.24
[5 empty] | ЭМ |  |  |  |  | 21.07 | 1 |  | 1.26 |  | 6.71 | 8.48
[5 empty] | в т.ч. ЗПМ |  |  |  |  | 7.77 | 1 |  | (0,47) |  | 25.91 | (12,08)
[5 empty] | МР |  |  |  |  | 1082.45 | 1 |  | 64.95 |  | 5.25 | 340.97
[5 empty] | НР от ФОТ |  | % |  | 79 |  | 1 |  | 96.27 |  | 79 | 2494.28
[5 empty] | СП от ФОТ |  | % |  | 50 |  | 1 |  | 60.93 |  | 50 | 1578.66
[5 empty] | ЗТР |  | чел-ч |  | 228.35 |  | 1 |  |  |  |  | 13.7
[5 empty] | Всего по позиции | [7 empty] | 344.8 |  |  | 7567.63
46 |  | ОЕРЖр 61-2-8 |  |  | Ремонт штукатурки внутренних стен по камню и бетону цементно-известковым раствором, площадью отдельных мест на каждые следующие 10 мм толщины слоя добавлять к расценке 61-2-7 |  | 100 м2 отремонтированной поверхности |  | 0.06 | 840.11 |  |  |  |  | п.30.11.4
Коэффициент пересчета: Ремонт внутренней штукатурки стен по камню известковым раствором
[5 empty] | ЗП |  |  |  |  | 288.66 | 1 |  | 17.32 |  | 25.91 | 448.75
[5 empty] | ЭМ |  |  |  |  | 10.69 | 1 |  | 0.64 |  | 6.71 | 4.3
[5 empty] | в т.ч. ЗПМ |  |  |  |  | 3.94 | 1 |  | (0,24) |  | 25.91 | (6,13)
[5 empty] | МР |  |  |  |  | 540.76 | 1 |  | 32.45 |  | 5.25 | 170.34
[5 empty] | НР от ФОТ |  | % |  | 79 |  | 1 |  | 13.87 |  | 79 | 359.36
[5 empty] | СП от ФОТ |  | % |  | 50 |  | 1 |  | 8.78 |  | 50 | 227.44
[5 empty] | ЗТР |  | чел-ч |  | 32.58 |  | 1 |  |  |  |  | 1.95
[5 empty] | Всего по позиции | [7 empty] | 73.06 |  |  | 1210.19
47 |  | ОЕРЖ 15-01-019-05 |  |  | Гладкая облицовка стен, столбов, пилястр и откосов (без карнизных, плинтусных и угловых плиток) без установки плиток туалетного гарнитура на клее из сухих смесей по кирпичу и бетону |  | 100 м2 поверхности облицовки |  | 0.0072 | 10905.59 |  |  |  |  | п.10.10.4
Коэффициент пересчета: Облицовка керамической плиткой
|  | ОПДС-2821.2011. Прил.4.т.1.п.2А |  |  | Производство работ в существующих зданиях и сооружениях, освобожденных от оборудования и других предметов, мешающих нормальному производству работ. (пЗП = 1.2 пЭМ = 1.2 пЗПМ = 1.2 пЗТ = 1.2)
[5 empty] | ЗП |  |  |  |  | 1465.77 | 1.2 |  | 12.66 |  | 25.91 | 328.13
[5 empty] | ЭМ |  |  |  |  | 31.86 | 1.2 |  | 0.28 |  | 8.69 | 2.39
[5 empty] | в т.ч. ЗПМ |  |  |  |  | 17.01 | 1.2 |  | (0,15) |  | 25.91 | (3,81)
[5 empty] | МР |  |  |  |  | 9407.96 | 1 |  | 67.74 |  | 4.7 | 318.37
|  | ОССЦЖ 101-0256 |  |  | Плитки керамические глазурованные для внутренней облицовки стен гладкие без завала белые |  | м2 |  | -0.72 | 74.84 | 1 |  | -53.88 |  | 4.7 | -253.26
|  | ОССЦЖ 101-0263 |  |  | Плитки керамические глазурованные для внутренней облицовки стен гладкие цветные декорированные методом сериографии с рисунком многоцветные с завалом |  | м2 |  | 0.72 | 145.39 | 1 |  | 104.68 |  | 4.7 | 492
[5 empty] | НР от ФОТ |  | % |  | 95 |  | 1 |  | 12.17 |  | 95 | 315.34
[5 empty] | СП от ФОТ |  | % |  | 47 |  | 1 |  | 6.02 |  | 47 | 156.01
[5 empty] | ЗТР |  | чел-ч |  | 159.67 |  | 1.2 |  |  |  |  | 1.38
[5 empty] | Всего по позиции | [7 empty] | 149.67 |  |  | 1358.98
48 |  | ОЕРЖ 20-02-002-02 демонтаж МДС 81-38.2004 п. 3.3.1. в) |  |  | Демонтаж решеток жалюзийных площадью в свету до 1,0 м2 |  | 1 решетка |  | 1 | 26.94 |  |  |  |  | п.10.13.21
Коэффициент пересчета: Вентиляция и кондиционирование
|  | ОПДС-2821.2011. Прил.4.т.1.п.1А |  |  | Производство работ по возведению конструктивных элементов промышленных зданий и сооружений (фундаменты, элементы каркаса, стены, перекрытия и др.) внутри строящихся зданий при возведенной коробке здания, в случаях, когда это обосновано ПОС. (пЗП = 1.2 пЭМ = 1.2 пЗПМ = 1.2 пЗТ = 1.2)
|  | ОПДС-2821.2011. 3.2.5.2В (демонтаж) |  |  | При демонтаже (разборке) внутренних систем санитарно-технического назначения (водоснабжения, водоотведения, теплоснабжения, газоснабжения, вентиляции и кондиционирования) (пЗП = 0.4 пЭМ = 0.4 пЗПМ = 0.4 пМР = 0 пЗТ = 0.4)
[5 empty] | ЗП |  |  |  |  | 15.97 | 0.48 |  | 7.67 |  | 25.91 | 198.62
[5 empty] | ЭМ |  |  |  |  | 3.63 | 0.48 |  | 1.74 |  | 6.05 | 10.54
[5 empty] | в т.ч. ЗПМ |  |  |  |  | 0.14 | 0.48 |  | (0,07) |  | 25.91 | (1,74)
[5 empty] | МР |  |  |  |  | 7.34 | 0 |  | 0 |  | 7.41 | 0
[5 empty] | НР от ФОТ |  | % |  | 115 |  | 1 |  | 8.9 |  | 115 | 230.41
[5 empty] | СП от ФОТ |  | % |  | 71 |  | 1 |  | 5.5 |  | 71 | 142.26
[5 empty] | ЗТР |  | чел-ч |  | 0.712 |  | 0.48 |  |  |  |  | 0.34
[5 empty] | Всего по позиции | [7 empty] | 23.81 |  |  | 581.83
49 |  | ОЕРЖ 20-02-002-02 |  |  | Установка решеток жалюзийных площадью в свету до 1,0 м2 |  | 1 решетка |  | 1 | 26.94 |  |  |  |  | п.10.13.21
Коэффициент пересчета: Вентиляция и кондиционирование
|  | ОПДС-2821.2011. Прил.4.т.1.п.1А |  |  | Производство работ по возведению конструктивных элементов промышленных зданий и сооружений (фундаменты, элементы каркаса, стены, перекрытия и др.) внутри строящихся зданий при возведенной коробке здания, в случаях, когда это обосновано ПОС. (пЗП = 1.2 пЭМ = 1.2 пЗПМ = 1.2 пЗТ = 1.2)
[5 empty] | ЗП |  |  |  |  | 15.97 | 1.2 |  | 19.16 |  | 25.91 | 496.54
[5 empty] | ЭМ |  |  |  |  | 3.63 | 1.2 |  | 4.36 |  | 6.05 | 26.35
[5 empty] | в т.ч. ЗПМ |  |  |  |  | 0.14 | 1.2 |  | (0,17) |  | 25.91 | (4,35)
[5 empty] | МР |  |  |  |  | 7.34 | 1 |  | 7.34 |  | 7.41 | 54.39
|  | ОССЦЖ 301-7801 |  |  | Решетки вентиляционные алюминиевые , размером 200х200 мм |  | шт. |  | 1 | 393.26 | 1 |  | 393.26 |  | 7.41 | 2914.06
[5 empty] | НР от ФОТ |  | % |  | 115 |  | 1 |  | 22.23 |  | 115 | 576.02
[5 empty] | СП от ФОТ |  | % |  | 71 |  | 1 |  | 13.72 |  | 71 | 355.63
[5 empty] | ЗТР |  | чел-ч |  | 1.78 |  | 1.2 |  |  |  |  | 2.14
[5 empty] | Всего по позиции | [7 empty] | 460.07 |  |  | 4422.99
50 |  | ОЕРЖ 20-02-002-02 |  |  | Установка решеток жалюзийных площадью в свету до 1,0 м2 |  | 1 решетка |  | 1 | 26.94 |  |  |  |  | п.10.13.21
Коэффициент пересчета: Вентиляция и кондиционирование
|  | ОПДС-2821.2011. Прил.4.т.1.п.1А |  |  | Производство работ по возведению конструктивных элементов промышленных зданий и сооружений (фундаменты, элементы каркаса, стены, перекрытия и др.) внутри строящихся зданий при возведенной коробке здания, в случаях, когда это обосновано ПОС. (пЗП = 1.2 пЭМ = 1.2 пЗПМ = 1.2 пЗТ = 1.2)
[5 empty] | ЗП |  |  |  |  | 15.97 | 1.2 |  | 19.16 |  | 25.91 | 496.54
[5 empty] | ЭМ |  |  |  |  | 3.63 | 1.2 |  | 4.36 |  | 6.05 | 26.35
[5 empty] | в т.ч. ЗПМ |  |  |  |  | 0.14 | 1.2 |  | (0,17) |  | 25.91 | (4,35)
[5 empty] | МР |  |  |  |  | 7.34 | 1 |  | 7.34 |  | 7.41 | 54.39
|  | ОССЦЖ 301-0604 |  |  | Решетки радиаторные (0,6х1,2) |  | м2 |  | 0.72 | 123.63 | 1 |  | 89.01 |  | 7.41 | 659.59
[5 empty] | НР от ФОТ |  | % |  | 115 |  | 1 |  | 22.23 |  | 115 | 576.02
[5 empty] | СП от ФОТ |  | % |  | 71 |  | 1 |  | 13.72 |  | 71 | 355.63
[5 empty] | ЗТР |  | чел-ч |  | 1.78 |  | 1.2 |  |  |  |  | 2.14
[5 empty] | Всего по позиции | [7 empty] | 155.82 |  |  | 2168.52
51 |  | ОЕРЖ 15-04-006-03 |  |  | Покрытие поверхностей грунтовкой глубокого проникновения за 1 раз стен |  | 100 м2 покрытия |  | 0.45 | 64.35 |  |  |  |  | п.10.10.11
Коэффициент пересчета: Окраска водными составами
|  | ОПДС-2821.2011. Прил.4.т.1.п.1А |  |  | Производство работ по возведению конструктивных элементов промышленных зданий и сооружений (фундаменты, элементы каркаса, стены, перекрытия и др.) внутри строящихся зданий при возведенной коробке здания, в случаях, когда это обосновано ПОС. (пЗП = 1.2 пЭМ = 1.2 пЗПМ = 1.2 пЗТ = 1.2)
[5 empty] | ЗП |  |  |  |  | 63.01 | 1.2 |  | 34.03 |  | 25.91 | 881.6
[5 empty] | ЭМ |  |  |  |  | 1.16 | 1.2 |  | 0.63 |  | 6.98 | 4.37
[5 empty] | в т.ч. ЗПМ |  |  |  |  | 0.12 | 1.2 |  | (0,06) |  | 25.91 | (1,68)
[5 empty] | МР |  |  |  |  | 0.18 | 1 |  | 0.08 |  | 4.09 | 0.33
|  | ОССЦЖ 101-6512 |  |  | Грунтовка акриловая упрочняющая глубокого проникновения |  | т |  | 0.0059 | 30050.53 | 1 |  | 177.3 |  | 4.09 | 725.15
[5 empty] | НР от ФОТ |  | % |  | 95 |  | 1 |  | 32.39 |  | 95 | 839.12
[5 empty] | СП от ФОТ |  | % |  | 47 |  | 1 |  | 16.02 |  | 47 | 415.14
[5 empty] | ЗТР |  | чел-ч |  | 6.55 |  | 1.2 |  |  |  |  | 3.54
[5 empty] | Всего по позиции | [7 empty] | 260.45 |  |  | 2865.71
52 |  | ОЕРЖ 15-04-005-03 |  |  | Окраска поливинилацетатными водоэмульсионными составами улучшенная по штукатурке стен, откосов |  | 100 м2 окрашиваемой поверхности |  | 0.45 | 1604.37 |  |  |  |  | п.10.10.11
Коэффициент пересчета: Окраска водными составами
|  | ОПДС-2821.2011. Прил.4.т.1.п.2А |  |  | Производство работ в существующих зданиях и сооружениях, освобожденных от оборудования и других предметов, мешающих нормальному производству работ. (пЗП = 1.2 пЭМ = 1.2 пЗПМ = 1.2 пЗТ = 1.2)
[5 empty] | ЗП |  |  |  |  | 384.81 | 1.2 |  | 207.8 |  | 25.91 | 5384.03
[5 empty] | ЭМ |  |  |  |  | 13.25 | 1.2 |  | 7.16 |  | 6.98 | 49.94
[5 empty] | в т.ч. ЗПМ |  |  |  |  | 0.23 | 1.2 |  | (0,12) |  | 25.91 | (3,22)
[5 empty] | МР |  |  |  |  | 1206.31 | 1 |  | 542.84 |  | 4.09 | 2220.21
|  | ОССЦЖ 101-1959 |  |  | Краска водоэмульсионная ВЭАК-1180 |  | т |  | -0.0284 | 15496.92 | 1 |  | -440.11 |  | 4.09 | -1800.06
[5 empty] | НР от ФОТ |  | % |  | 95 |  | 1 |  | 197.52 |  | 95 | 5117.89
[5 empty] | СП от ФОТ |  | % |  | 47 |  | 1 |  | 97.72 |  | 47 | 2532.01
[5 empty] | ЗТР |  | чел-ч |  | 42.9 |  | 1.2 |  |  |  |  | 23.17
[5 empty] | Всего по позиции | [7 empty] | 612.93 |  |  | 13504.02
53 |  | ОССЦЖ 101-3527 |  |  | Краска акриловая |  | л |  | 15 | 77.31 | 1 |  | 1159.65 |  | 4.09 | 4742.97
[5 empty] | Коэффициент пересчета: Окраска водными составами | [9 empty] | п.10.10.11
54 |  | ОЕРЖр 62-10-6 |  |  | Улучшенная масляная окраска ранее окрашенных дверей за два раза с расчисткой старой краски более 35% |  | 100 м2 окрашиваемой поверхности |  | 0.034 | 1666.64 |  |  |  |  | п.30.12.3.1
Коэффициент пересчета: Окраска масляными составами ранее окрашенных окон и дверей
[5 empty] | ЗП |  |  |  |  | 827.37 | 1 |  | 28.13 |  | 25.91 | 728.86
[5 empty] | ЭМ |  |  |  |  | 8.2 | 1 |  | 0.28 |  | 6.87 | 1.92
[5 empty] | в т.ч. ЗПМ |  |  |  |  | 1.16 | 1 |  | (0,04) |  | 25.91 | (1,02)
[5 empty] | МР |  |  |  |  | 831.07 | 1 |  | 28.26 |  | 3.91 | 110.48
[5 empty] | НР от ФОТ |  | % |  | 80 |  | 1 |  | 22.54 |  | 80 | 583.9
[5 empty] | СП от ФОТ |  | % |  | 50 |  | 1 |  | 14.09 |  | 50 | 364.94
[5 empty] | ЗТР |  | чел-ч |  | 95.76 |  | 1 |  |  |  |  | 3.26
[5 empty] | Всего по позиции | [7 empty] | 93.3 |  |  | 1790.1
[5 empty] | Итого по подразделу | [7 empty] | 3344.75 |  |  | 40474.54
Подраздел ПОТОЛОК
55 |  | ОЕРЖр 63-10-2 |  |  | Разборка облицовки из гипсокартонных листов потолков |  | 100 м2 облицовки |  | 0.189 | 89.06 |  |  |  |  | п.30.4.2
Коэффициент пересчета: Разборка подшивки потолков
|  | ОПДС-2821.2011. Прил.4.т.1.п.3Б |  |  | Производство работ в существующих зданиях и сооружениях в стесненных условиях: с наличием в зоне производства работ действующего технологического оборудования (станков, установок, кранов и т.п.) или загромождающих предметов (лабораторное оборудование, мебель и т. п.) или движения транспорта по внутрицеховым путям. (пЗП = 1.15 пЭМ = 1.15 пЗПМ = 1.15 пЗТ = 1.15)
[5 empty] | ЗП |  |  |  |  | 82.77 | 1.15 |  | 17.99 |  | 25.91 | 466.12
[5 empty] | ЭМ |  |  |  |  | 6.29 | 1.15 |  | 1.37 |  | 6.71 | 9.17
[5 empty] | в т.ч. ЗПМ |  |  |  |  | 2.32 | 1.15 |  | (0,50) |  | 25.91 | (13,07)
[5 empty] | НР от ФОТ |  | % |  | 77 |  | 1 |  | 14.24 |  | 77 | 368.98
[5 empty] | СП от ФОТ |  | % |  | 50 |  | 1 |  | 9.25 |  | 50 | 239.6
[5 empty] | ЗТР |  | чел-ч |  | 9.58 |  | 1.15 |  |  |  |  | 2.08
[5 empty] | Всего по позиции | [7 empty] | 42.85 |  |  | 1083.87
56 |  | ОЕРЖ 10-01-010-01 |  |  | Разборка элементов каркаса из брусьев |  | 1 м3 древесины в конструкции |  | 0.18 | 2362.23 |  |  |  |  | п.10.3.8.1
Коэффициент пересчета: Установка каркаса из брусков, бревен и пластин
|  | ОПДС-2821.2011. 3.2.5.2Б |  |  | При демонтаже (разборке) сборных деревянных конструкций (пЗП = 0.8 пЭМ = 0.8 пЗПМ = 0.8 пМР = 0 пЗТ = 0.8)
|  | ОПДС-2821.2011. Прил.4.т.1.п.2А |  |  | Производство работ в существующих зданиях и сооружениях, освобожденных от оборудования и других предметов, мешающих нормальному производству работ. (пЗП = 1.2 пЭМ = 1.2 пЗПМ = 1.2 пЗТ = 1.2)
[5 empty] | ЗП |  |  |  |  | 188.55 | 0.96 |  | 32.58 |  | 25.91 | 844.19
[5 empty] | ЭМ |  |  |  |  | 32.45 | 0.96 |  | 5.61 |  | 6.97 | 39.08
[5 empty] | МР |  |  |  |  | 2141.23 | 0 |  | 0 |  | 5.44 | 0
[5 empty] | НР от ФОТ |  | % |  | 106 |  | 1 |  | 34.53 |  | 106 | 894.84
[5 empty] | СП от ФОТ |  | % |  | 54 |  | 1 |  | 17.59 |  | 54 | 455.86
[5 empty] | ЗТР |  | чел-ч |  | 22.5 |  | 0.96 |  |  |  |  | 3.89
[5 empty] | Всего по позиции | [7 empty] | 90.31 |  |  | 2233.97
57 |  | ОЕРЖ 15-01-047-15 |  |  | Устройство подвесных потолков типа <Армстронг> по каркасу из оцинкованного профиля |  | 100 м2 поверхности облицовки |  | 0.189 | 5783.22 |  |  |  |  | п.10.10.10
Коэффициент пересчета: Устройство подвесных потолков из декоративно-акустических плит "Армстронг" по готовому каркасу с установкой направляющих из алюминиевого профиля и деталей крепления
|  | ОПДС-2821.2011. Прил.4.т.1.п.1А |  |  | Производство работ по возведению конструктивных элементов промышленных зданий и сооружений (фундаменты, элементы каркаса, стены, перекрытия и др.) внутри строящихся зданий при возведенной коробке здания, в случаях, когда это обосновано ПОС. (пЗП = 1.2 пЭМ = 1.2 пЗПМ = 1.2 пЗТ = 1.2)
[5 empty] | ЗП |  |  |  |  | 963.12 | 1.2 |  | 218.44 |  | 25.91 | 5659.67
[5 empty] | ЭМ |  |  |  |  | 419.94 | 1.2 |  | 95.24 |  | 6.97 | 663.84
[5 empty] | в т.ч. ЗПМ |  |  |  |  | 8.82 | 1.2 |  | (2,00) |  | 25.91 | (51,83)
[5 empty] | МР |  |  |  |  | 4400.16 | 1 |  | 831.63 |  | 7.39 | 6145.75
[5 empty] | НР от ФОТ |  | % |  | 95 |  | 1 |  | 209.42 |  | 95 | 5425.93
[5 empty] | СП от ФОТ |  | % |  | 47 |  | 1 |  | 103.61 |  | 47 | 2684.41
[5 empty] | ЗТР |  | чел-ч |  | 102.46 |  | 1.2 |  |  |  |  | 23.24
[5 empty] | Всего по позиции | [7 empty] | 1458.34 |  |  | 20579.6
[5 empty] | Итого по подразделу | [7 empty] | 1591.5 |  |  | 23897.44
[5 empty] | Прямые затраты по разделу, в том числе: | [7 empty] | 12904.11 |  |  | 90497.61
[5 empty] | - основная заработная плата | [7 empty] | 1126.76 |  |  | 29194.69
[5 empty] | - эксплуатация машин и механизмов | [7 empty] | 593.03 |  |  | 3831.93
[5 empty] | - в т.ч. зарплата машинистов | [7 empty] | 52.52 |  |  | 1360.88
[5 empty] | - материальные ресурсы | [7 empty] | 11184.32 |  |  | 57470.99
[5 empty] | - оборудование, мебель и инвентарь | [7 empty] | 0 |  |  | 0
[5 empty] | Накладные расходы по разделу | [7 empty] | 1094.47 |  |  | 28357.88
[5 empty] | Сметная прибыль по разделу | [7 empty] | 656.17 |  |  | 17002.02
[5 empty] | Итого по разделу | [7 empty] | 14654.75 |  |  | 135857.51
Раздел 3. ТЕХНИЧЕСКОЕ ПОМЕЩЕНИЕ ПОД ПРОЦЕДУРНОЙ КТ
58 |  | ОЕРЖ 10-01-022-03 |  |  | Подшивка потолков плитами древесноволокнистыми твердыми толщиной 5 мм |  | 100 м2 потолка |  | 0.3881 | 1806.3 |  |  |  |  | п.10.10.8
Коэффициент пересчета: Обшивка стен и потолков плитами древесноволокнистыми
|  | ОПДС-2821.2011. Прил.4.т.1.п.2А |  |  | Производство работ в существующих зданиях и сооружениях, освобожденных от оборудования и других предметов, мешающих нормальному производству работ. (пЗП = 1.2 пЭМ = 1.2 пЗПМ = 1.2 пЗТ = 1.2)
[5 empty] | ЗП |  |  |  |  | 579.74 | 1.2 |  | 270 |  | 25.91 | 6995.61
[5 empty] | ЭМ |  |  |  |  | 46.1 | 1.2 |  | 21.47 |  | 6.97 | 149.64
[5 empty] | МР |  |  |  |  | 1180.46 | 1 |  | 458.14 |  | 8.49 | 3889.58
|  | ОССЦЖ 101-0684 |  |  | Плиты древесноволокнистые сухого способа производства группы А, твердые марки ТС-400 толщиной 5 мм |  | 1000 м2 |  | -0.0408 | 10525.13 | 1 |  | -429.43 |  | 8.49 | -3645.82
[5 empty] | НР от ФОТ |  | % |  | 106 |  | 1 |  | 286.2 |  | 106 | 7415.35
[5 empty] | СП от ФОТ |  | % |  | 54 |  | 1 |  | 145.8 |  | 54 | 3777.63
[5 empty] | ЗТР |  | чел-ч |  | 67.1 |  | 1.2 |  |  |  |  | 31.25
[5 empty] | Всего по позиции | [7 empty] | 752.18 |  |  | 18581.99
59 |  | ОССЦЖ 102-0433 |  |  | Фанера общего назначения из шпона лиственных пород водостойкая марки ФК, сорт 1/2, толщина 10 мм |  | м3 |  | 0.42 | 6101.91 | 1 |  | 2562.8 |  | 8.49 | 21758.19
п.10.10.8
Коэффициент пересчета: Обшивка стен и потолков плитами древесноволокнистыми
60 |  | ОЕРЖ 10-01-022-06 |  |  | Подшивка потолков свинцовыми листами по дереву (прим.) |  | 100 м2 потолка |  | 0.388 | 5428.51 |  |  |  |  | п.10.3.3
Коэффициент пересчета: Монтаж конструкций металлических
|  | ОПДС-2821.2011. Прил.4.т.1.п.1А |  |  | Производство работ по возведению конструктивных элементов промышленных зданий и сооружений (фундаменты, элементы каркаса, стены, перекрытия и др.) внутри строящихся зданий при возведенной коробке здания, в случаях, когда это обосновано ПОС. (пЗП = 1.2 пЭМ = 1.2 пЗПМ = 1.2 пЗТ = 1.2)
[5 empty] | ЗП |  |  |  |  | 203.43 | 1.2 |  | 94.72 |  | 25.91 | 2454.12
[5 empty] | ЭМ |  |  |  |  | 9.26 | 1.2 |  | 4.31 |  | 6.01 | 25.91
[5 empty] | МР |  |  |  |  | 5215.82 | 1 |  | 2023.74 |  | 12.2 | 24689.61
|  | ОССЦЖ 101-1706 |  |  | Сталь листовая оцинкованная толщиной листа 0,5 мм |  | т |  | -0.163 | 12319.99 | 1 |  | -2008.16 |  | 12.2 | -24499.53
|  | Прайс |  |  | Лист свинцовый 0,5х500х1000мм, С2 |  | шт |  | 85 | 299.18 | 1 |  | 25430.3 |  | 12.2 | 310249.66
[5 empty] | НР от ФОТ |  | % |  | 106 |  | 1 |  | 100.4 |  | 106 | 2601.37
[5 empty] | СП от ФОТ |  | % |  | 54 |  | 1 |  | 51.15 |  | 54 | 1325.22
[5 empty] | ЗТР |  | чел-ч |  | 24.9 |  | 1.2 |  |  |  |  | 11.59
[5 empty] | Всего по позиции | [7 empty] | 25696.46 |  |  | 316846.36
61 |  | ОЕРЖ 10-01-010-01 |  |  | Установка элементов каркаса из брусьев (для крепления свинцой обшивки потолка) |  | 1 м3 древесины в конструкции |  | 0.5 | 2362.23 |  |  |  |  | п.10.3.8.1
Коэффициент пересчета: Установка каркаса из брусков, бревен и пластин
|  | ОПДС-2821.2011. Прил.4.т.1.п.1А |  |  | Производство работ по возведению конструктивных элементов промышленных зданий и сооружений (фундаменты, элементы каркаса, стены, перекрытия и др.) внутри строящихся зданий при возведенной коробке здания, в случаях, когда это обосновано ПОС. (пЗП = 1.2 пЭМ = 1.2 пЗПМ = 1.2 пЗТ = 1.2)
[5 empty] | ЗП |  |  |  |  | 188.55 | 1.2 |  | 113.13 |  | 25.91 | 2931.2
[5 empty] | ЭМ |  |  |  |  | 32.45 | 1.2 |  | 19.47 |  | 6.97 | 135.71
[5 empty] | МР |  |  |  |  | 2141.23 | 1 |  | 1070.62 |  | 5.44 | 5824.15
|  | ОССЦЖ 102-0028 |  |  | Бруски обрезные хвойных пород длиной 4-6,5 м, шириной 75-150 мм, толщиной 100, 125 мм, II сорта |  | м3 |  | -0.465 | 1930.45 | 1 |  | -897.66 |  | 5.44 | -4883.27
|  | ОССЦЖ 102-0027 |  |  | Бруски обрезные хвойных пород длиной 4-6,5 м, шириной 75-150 мм, толщиной 100, 125 мм, I сорта |  | м3 |  | 0.465 | 2120.45 | 1 |  | 986.01 |  | 5.44 | 5363.89
[5 empty] | НР от ФОТ |  | % |  | 106 |  | 1 |  | 119.92 |  | 106 | 3107.07
[5 empty] | СП от ФОТ |  | % |  | 54 |  | 1 |  | 61.09 |  | 54 | 1582.85
[5 empty] | ЗТР |  | чел-ч |  | 22.5 |  | 1.2 |  |  |  |  | 13.5
[5 empty] | Всего по позиции | [7 empty] | 1472.58 |  |  | 14061.6
[5 empty] | Прямые затраты по разделу, в том числе: | [7 empty] | 29719.46 |  |  | 351438.65
[5 empty] | - основная заработная плата | [7 empty] | 477.85 |  |  | 12380.93
[5 empty] | - эксплуатация машин и механизмов | [7 empty] | 45.25 |  |  | 311.26
[5 empty] | - в т.ч. зарплата машинистов | [7 empty] | 0 |  |  | 0
[5 empty] | - материальные ресурсы | [7 empty] | 29196.36 |  |  | 338746.46
[5 empty] | - оборудование, мебель и инвентарь | [7 empty] | 0 |  |  | 0
[5 empty] | Накладные расходы по разделу | [7 empty] | 506.52 |  |  | 13123.79
[5 empty] | Сметная прибыль по разделу | [7 empty] | 258.04 |  |  | 6685.7
[5 empty] | Итого по разделу | [7 empty] | 30484.02 |  |  | 371248.14
Раздел 4. ПОМЕЩЕНИЕ ИБП
62 |  | ОЕРЖр 61-2-7 |  |  | Ремонт штукатурки внутренних стен по камню и бетону цементно-известковым раствором, площадью отдельных мест до 1 м2 толщиной слоя до 20 мм |  | 100 м2 отремонтированной поверхности |  | 0.0768 | 3126.7 |  |  |  |  | п.30.11.4
Коэффициент пересчета: Ремонт внутренней штукатурки стен по камню известковым раствором
[5 empty] | ЗП |  |  |  |  | 2023.18 | 1 |  | 155.38 |  | 25.91 | 4025.9
[5 empty] | ЭМ |  |  |  |  | 21.07 | 1 |  | 1.62 |  | 6.71 | 10.86
[5 empty] | в т.ч. ЗПМ |  |  |  |  | 7.77 | 1 |  | (0,60) |  | 25.91 | (15,46)
[5 empty] | МР |  |  |  |  | 1082.45 | 1 |  | 83.13 |  | 5.25 | 436.44
[5 empty] | НР от ФОТ |  | % |  | 79 |  | 1 |  | 123.22 |  | 79 | 3192.67
[5 empty] | СП от ФОТ |  | % |  | 50 |  | 1 |  | 77.99 |  | 50 | 2020.68
[5 empty] | ЗТР |  | чел-ч |  | 228.35 |  | 1 |  |  |  |  | 17.54
[5 empty] | Всего по позиции | [7 empty] | 441.34 |  |  | 9686.55
63 |  | ОЕРЖр 61-2-8 |  |  | Ремонт штукатурки внутренних стен по камню и бетону цементно-известковым раствором, площадью отдельных мест на каждые следующие 10 мм толщины слоя добавлять к расценке 61-2-7 |  | 100 м2 отремонтированной поверхности |  | 0.0768 | 840.11 |  |  |  |  | п.30.11.4
Коэффициент пересчета: Ремонт внутренней штукатурки стен по камню известковым раствором
[5 empty] | ЗП |  |  |  |  | 288.66 | 1 |  | 22.17 |  | 25.91 | 574.4
[5 empty] | ЭМ |  |  |  |  | 10.69 | 1 |  | 0.82 |  | 6.71 | 5.51
[5 empty] | в т.ч. ЗПМ |  |  |  |  | 3.94 | 1 |  | (0,30) |  | 25.91 | (7,84)
[5 empty] | МР |  |  |  |  | 540.76 | 1 |  | 41.53 |  | 5.25 | 218.03
[5 empty] | НР от ФОТ |  | % |  | 79 |  | 1 |  | 17.75 |  | 79 | 459.97
[5 empty] | СП от ФОТ |  | % |  | 50 |  | 1 |  | 11.24 |  | 50 | 291.12
[5 empty] | ЗТР |  | чел-ч |  | 32.58 |  | 1 |  |  |  |  | 2.5
[5 empty] | Всего по позиции | [7 empty] | 93.51 |  |  | 1549.03
64 |  | ОЕРЖ 46-03-007-03 |  |  | Пробивка проемов в конструкциях из кирпича (увеличение дверного проема) |  | 1 м3 |  | 0.015 | 403.7 |  |  |  |  | п.30.19.2
Коэффициент пересчета: Сверление отверстий
|  | ОПДС-2821.2011. Прил.4.т.1.п.3Б |  |  | Производство работ в существующих зданиях и сооружениях в стесненных условиях: с наличием в зоне производства работ действующего технологического оборудования (станков, установок, кранов и т.п.) или загромождающих предметов (лабораторное оборудование, мебель и т. п.) или движения транспорта по внутрицеховым путям. (пЗП = 1.15 пЭМ = 1.15 пЗПМ = 1.15 пЗТ = 1.15)
[5 empty] | ЗП |  |  |  |  | 110.33 | 1.15 |  | 1.9 |  | 25.91 | 49.31
[5 empty] | ЭМ |  |  |  |  | 293.37 | 1.15 |  | 5.06 |  | 4.98 | 25.2
[5 empty] | в т.ч. ЗПМ |  |  |  |  | 25.55 | 1.15 |  | (0,44) |  | 25.91 | (11,42)
[5 empty] | НР от ФОТ |  | % |  | 99 |  | 1 |  | 2.32 |  | 99 | 60.12
[5 empty] | СП от ФОТ |  | % |  | 60 |  | 1 |  | 1.4 |  | 60 | 36.44
[5 empty] | ЗТР |  | чел-ч |  | 12.3 |  | 1.15 |  |  |  |  | 0.21
[5 empty] | Всего по позиции | [7 empty] | 10.68 |  |  | 171.07
65 |  | ОЕРЖ 09-04-013-01 |  |  | Установка противопожарных дверей однопольных глухих |  | 1 м2 проема |  | 1.89 | 92.86 |  |  |  |  | п.10.5.3
Коэффициент пересчета: Монтаж дверей из стали
|  | ОПДС-2821.2011. Прил.4.т.1.п.2А |  |  | Производство работ в существующих зданиях и сооружениях, освобожденных от оборудования и других предметов, мешающих нормальному производству работ. (пЗП = 1.2 пЭМ = 1.2 пЗПМ = 1.2 пЗТ = 1.2)
[5 empty] | ЗП |  |  |  |  | 21.13 | 1.2 |  | 47.92 |  | 25.91 | 1241.68
[5 empty] | ЭМ |  |  |  |  | 10.23 | 1.2 |  | 23.2 |  | 6.01 | 139.44
[5 empty] | МР |  |  |  |  | 61.5 | 1 |  | 116.24 |  | 10.86 | 1262.31
|  | ОССЦЖ 203-8123 |  |  | Дверь противопожарная металлическая однопольная ДПМ-01/60, размером 900х2100 мм |  | шт. |  | 1 | 2811.91 | 1 |  | 2811.91 |  | 10.86 | 30537.34
[5 empty] | НР от ФОТ |  | % |  | 81 |  | 1 |  | 38.82 |  | 81 | 1005.76
[5 empty] | СП от ФОТ |  | % |  | 72 |  | 1 |  | 34.5 |  | 72 | 894.01
[5 empty] | ЗТР |  | чел-ч |  | 2.07 |  | 1.2 |  |  |  |  | 4.69
[5 empty] | Всего по позиции | [7 empty] | 3072.59 |  |  | 35080.54
66 |  | ОЕРЖ 10-05-008-01 |  |  | Облицовка стен по системе «КНАУФ» по одинарному металлическому каркасу из потолочного профиля гипсокартонными листами (С 623) одним слоем с оконным проемом (короб для труб отопления и вентиляции) |  | 100 м2 стен (за вычетом проемов) |  | 0.0146 | 5405.28 |  |  |  |  | п.10.10.3
Коэффициент пересчета: Облицовка гипсокартонными, гипсоволокнистыми листами по металлическому каркасу
|  | ОПДС-2821.2011. Прил.4.т.1.п.2А |  |  | Производство работ в существующих зданиях и сооружениях, освобожденных от оборудования и других предметов, мешающих нормальному производству работ. (пЗП = 1.2 пЭМ = 1.2 пЗПМ = 1.2 пЗТ = 1.2)
[5 empty] | ЗП |  |  |  |  | 752.81 | 1.2 |  | 13.19 |  | 25.91 | 341.73
[5 empty] | ЭМ |  |  |  |  | 22 | 1.2 |  | 0.39 |  | 4.98 | 1.92
[5 empty] | МР |  |  |  |  | 4630.47 | 1 |  | 67.6 |  | 7.11 | 480.67
|  | ОССЦЖ 101-2509 |  |  | Листы гипсокартонные ГКЛ 12,5 мм |  | м2 |  | -1.5622 | 15.08 | 1 |  | -23.56 |  | 7.11 | -167.5
|  | ОССЦЖ 101-2512 |  |  | Листы гипсокартонные ГКЛВ 12,5 мм |  | м2 |  | 1.5622 | 20.58 | 1 |  | 32.15 |  | 7.11 | 228.59
[5 empty] | НР от ФОТ |  | % |  | 106 |  | 1 |  | 13.98 |  | 106 | 362.23
[5 empty] | СП от ФОТ |  | % |  | 54 |  | 1 |  | 7.12 |  | 54 | 184.53
[5 empty] | ЗТР |  | чел-ч |  | 83 |  | 1.2 |  |  |  |  | 1.45
[5 empty] | Всего по позиции | [7 empty] | 110.87 |  |  | 1432.17
67 |  | ОЕРЖ 15-04-006-04 |  |  | Покрытие поверхностей грунтовкой глубокого проникновения за 2 раза стен |  | 100 м2 покрытия |  | 0.263 | 159.37 |  |  |  |  | п.10.10.11
Коэффициент пересчета: Окраска водными составами
|  | ОПДС-2821.2011. Прил.4.т.1.п.2А |  |  | Производство работ в существующих зданиях и сооружениях, освобожденных от оборудования и других предметов, мешающих нормальному производству работ. (пЗП = 1.2 пЭМ = 1.2 пЗПМ = 1.2 пЗТ = 1.2)
[5 empty] | ЗП |  |  |  |  | 157 | 1.2 |  | 49.55 |  | 25.91 | 1283.82
[5 empty] | ЭМ |  |  |  |  | 2 | 1.2 |  | 0.63 |  | 6.98 | 4.41
[5 empty] | в т.ч. ЗПМ |  |  |  |  | 0.12 | 1.2 |  | (0,04) |  | 25.91 | (0,98)
[5 empty] | МР |  |  |  |  | 0.37 | 1 |  | 0.1 |  | 4.09 | 0.4
|  | ОССЦЖ 101-6512 |  |  | Грунтовка акриловая упрочняющая глубокого проникновения |  | т |  | 0.0053 | 30050.53 | 1 |  | 159.27 |  | 4.09 | 651.41
[5 empty] | НР от ФОТ |  | % |  | 95 |  | 1 |  | 47.11 |  | 95 | 1220.56
[5 empty] | СП от ФОТ |  | % |  | 47 |  | 1 |  | 23.31 |  | 47 | 603.86
[5 empty] | ЗТР |  | чел-ч |  | 16.32 |  | 1.2 |  |  |  |  | 5.15
[5 empty] | Всего по позиции | [7 empty] | 279.97 |  |  | 3764.46
68 |  | ОЕРЖ 15-04-005-03 |  |  | Окраска поливинилацетатными водоэмульсионными составами улучшенная по штукатурке стен, откосов |  | 100 м2 окрашиваемой поверхности |  | 0.263 | 1604.37 |  |  |  |  | п.10.10.11
Коэффициент пересчета: Окраска водными составами
|  | ОПДС-2821.2011. Прил.4.т.1.п.2А |  |  | Производство работ в существующих зданиях и сооружениях, освобожденных от оборудования и других предметов, мешающих нормальному производству работ. (пЗП = 1.2 пЭМ = 1.2 пЗПМ = 1.2 пЗТ = 1.2)
[5 empty] | ЗП |  |  |  |  | 384.81 | 1.2 |  | 121.45 |  | 25.91 | 3146.67
[5 empty] | ЭМ |  |  |  |  | 13.25 | 1.2 |  | 4.18 |  | 6.98 | 29.19
[5 empty] | в т.ч. ЗПМ |  |  |  |  | 0.23 | 1.2 |  | (0,07) |  | 25.91 | (1,88)
[5 empty] | МР |  |  |  |  | 1206.31 | 1 |  | 317.26 |  | 4.09 | 1297.59
|  | ОССЦЖ 101-1959 |  |  | Краска водоэмульсионная ВЭАК-1180 |  | т |  | -0.0166 | 15496.92 | 1 |  | -257.25 |  | 4.09 | -1052.15
[5 empty] | НР от ФОТ |  | % |  | 95 |  | 1 |  | 115.44 |  | 95 | 2991.12
[5 empty] | СП от ФОТ |  | % |  | 47 |  | 1 |  | 57.11 |  | 47 | 1479.82
[5 empty] | ЗТР |  | чел-ч |  | 42.9 |  | 1.2 |  |  |  |  | 13.54
[5 empty] | Всего по позиции | [7 empty] | 358.19 |  |  | 7892.24
69 |  | ОССЦЖ 101-3527 |  |  | Краска акриловая |  | л |  | 17 | 77.31 | 1 |  | 1314.27 |  | 4.09 | 5375.36
[5 empty] | Коэффициент пересчета: Окраска водными составами | [9 empty] | п.10.10.11
70 |  | ОЕРЖ 20-02-002-02 |  |  | Установка решеток жалюзийных площадью в свету до 1,0 м2 |  | 1 решетка |  | 1 | 26.94 |  |  |  |  | п.10.13.21
Коэффициент пересчета: Вентиляция и кондиционирование
|  | ОПДС-2821.2011. Прил.4.т.1.п.1А |  |  | Производство работ по возведению конструктивных элементов промышленных зданий и сооружений (фундаменты, элементы каркаса, стены, перекрытия и др.) внутри строящихся зданий при возведенной коробке здания, в случаях, когда это обосновано ПОС. (пЗП = 1.2 пЭМ = 1.2 пЗПМ = 1.2 пЗТ = 1.2)
[5 empty] | ЗП |  |  |  |  | 15.97 | 1.2 |  | 19.16 |  | 25.91 | 496.54
[5 empty] | ЭМ |  |  |  |  | 3.63 | 1.2 |  | 4.36 |  | 6.05 | 26.35
[5 empty] | в т.ч. ЗПМ |  |  |  |  | 0.14 | 1.2 |  | (0,17) |  | 25.91 | (4,35)
[5 empty] | МР |  |  |  |  | 7.34 | 1 |  | 7.34 |  | 7.41 | 54.39
|  | ОССЦЖ 301-0604 |  |  | Решетки радиаторные (0,6х0,6) |  | м2 |  | 0.36 | 123.63 | 1 |  | 44.51 |  | 7.41 | 329.8
[5 empty] | НР от ФОТ |  | % |  | 115 |  | 1 |  | 22.23 |  | 115 | 576.02
[5 empty] | СП от ФОТ |  | % |  | 71 |  | 1 |  | 13.72 |  | 71 | 355.63
[5 empty] | ЗТР |  | чел-ч |  | 1.78 |  | 1.2 |  |  |  |  | 2.14
[5 empty] | Всего по позиции | [7 empty] | 111.32 |  |  | 1838.73
71 |  | ОЕРЖр 62-17-3 |  |  | Окрашивание водоэмульсионными составами поверхностей потолков, ранее окрашенных водоэмульсионной краской, с расчисткой старой краски до 35% |  | 100 м2 окрашиваемой поверхности |  | 0.05 | 1735.52 |  |  |  |  | п.30.12.4
Коэффициент пересчета: Окраска ранее окрашенных поверхностей водоэмульсионными составами стен и потолков
|  | ОПДС-2821.2011. Прил.4.т.1.п.3Б |  |  | Производство работ в существующих зданиях и сооружениях в стесненных условиях: с наличием в зоне производства работ действующего технологического оборудования (станков, установок, кранов и т.п.) или загромождающих предметов (лабораторное оборудование, мебель и т. п.) или движения транспорта по внутрицеховым путям. (пЗП = 1.15 пЭМ = 1.15 пЗПМ = 1.15 пЗТ = 1.15)
[5 empty] | ЗП |  |  |  |  | 313.2 | 1.15 |  | 18.01 |  | 25.91 | 466.61
[5 empty] | ЭМ |  |  |  |  | 8.2 | 1.15 |  | 0.47 |  | 6.87 | 3.24
[5 empty] | в т.ч. ЗПМ |  |  |  |  | 1.16 | 1.15 |  | (0,07) |  | 25.91 | (1,73)
[5 empty] | МР |  |  |  |  | 1414.12 | 1 |  | 70.71 |  | 4.7 | 332.32
|  | ОССЦЖ 101-1959 |  |  | Краска водоэмульсионная ВЭАК-1180 |  | т |  | -0.0034 | 15496.92 | 1 |  | -52.69 |  | 4.7 | -247.64
[5 empty] | НР от ФОТ |  | % |  | 80 |  | 1 |  | 14.46 |  | 80 | 374.67
[5 empty] | СП от ФОТ |  | % |  | 50 |  | 1 |  | 9.04 |  | 50 | 234.17
[5 empty] | ЗТР |  | чел-ч |  | 36.25 |  | 1.15 |  |  |  |  | 2.08
[5 empty] | Всего по позиции | [7 empty] | 60 |  |  | 1163.37
72 |  | ОССЦЖ 101-3527 |  |  | Краска акриловая |  | л |  | 4 | 77.31 | 1 |  | 309.24 |  | 4.09 | 1264.79
[5 empty] | Коэффициент пересчета: Окраска водными составами | [9 empty] | п.10.10.11
73 |  | ОЕРЖ 11-01-040-03 |  |  | Устройство плинтусов поливинилхлоридных на винтах самонарезающих |  | 100 м плинтуса |  | 0.087 | 1488.04 |  |  |  |  | п.10.9.19
Коэффициент пересчета: Устройство покрытий из линолеума
|  | ОПДС-2821.2011. Прил.4.т.1.п.2А |  |  | Производство работ в существующих зданиях и сооружениях, освобожденных от оборудования и других предметов, мешающих нормальному производству работ. (пЗП = 1.2 пЭМ = 1.2 пЗПМ = 1.2 пЗТ = 1.2)
[5 empty] | ЗП |  |  |  |  | 61.14 | 1.2 |  | 6.38 |  | 25.91 | 165.38
[5 empty] | ЭМ |  |  |  |  | 11.26 | 1.2 |  | 1.18 |  | 6.92 | 8.13
[5 empty] | МР |  |  |  |  | 1415.64 | 1 |  | 123.16 |  | 4.88 | 601.02
[5 empty] | НР от ФОТ |  | % |  | 111 |  | 1 |  | 7.08 |  | 111 | 183.57
[5 empty] | СП от ФОТ |  | % |  | 64 |  | 1 |  | 4.08 |  | 64 | 105.84
[5 empty] | ЗТР |  | чел-ч |  | 6.66 |  | 1.2 |  |  |  |  | 0.7
[5 empty] | Всего по позиции | [7 empty] | 141.88 |  |  | 1063.94
[5 empty] | Прямые затраты по разделу, в том числе: | [7 empty] | 5661.94 |  |  | 53649.46
[5 empty] | - основная заработная плата | [7 empty] | 455.11 |  |  | 11792.04
[5 empty] | - эксплуатация машин и механизмов | [7 empty] | 41.91 |  |  | 254.25
[5 empty] | - в т.ч. зарплата машинистов | [7 empty] | 1.69 |  |  | 43.66
[5 empty] | - материальные ресурсы | [7 empty] | 5164.92 |  |  | 41603.17
[5 empty] | - оборудование, мебель и инвентарь | [7 empty] | 0 |  |  | 0
[5 empty] | Накладные расходы по разделу | [7 empty] | 402.41 |  |  | 10426.69
[5 empty] | Сметная прибыль по разделу | [7 empty] | 239.51 |  |  | 6206.1
[5 empty] | Итого по разделу | [7 empty] | 6303.86 |  |  | 70282.25
ЭЛЕКТРОМОНТАЖНЫЕ РАБОТЫ
74 |  | ОЕРЖр 67-4-1 |  |  | Демонтаж выключателей, розеток |  | 100 шт. |  | 0.09 | 45.55 |  |  |  |  | п.30.17.1
Коэффициент пересчета: Демонтаж электропроводки, проводов, труб, кабелей и электроприборов
[5 empty] | ЗП |  |  |  |  | 45.55 | 1 |  | 4.1 |  | 25.91 | 106.22
[5 empty] | НР от ФОТ |  | % |  | 85 |  | 1 |  | 3.49 |  | 85 | 90.29
[5 empty] | СП от ФОТ |  | % |  | 65 |  | 1 |  | 2.67 |  | 65 | 69.04
[5 empty] | ЗТР |  | чел-ч |  | 5.84 |  | 1 |  |  |  |  | 0.53
[5 empty] | Всего по позиции | [7 empty] | 10.26 |  |  | 265.55
75 |  | ОЕРЖр 67-4-5 |  |  | Демонтаж светильников для люминесцентных ламп |  | 100 шт. |  | 0.09 | 146 |  |  |  |  | п.30.17.1
Коэффициент пересчета: Демонтаж электропроводки, проводов, труб, кабелей и электроприборов
[5 empty] | ЗП |  |  |  |  | 143.48 | 1 |  | 12.91 |  | 25.91 | 334.58
[5 empty] | ЭМ |  |  |  |  | 2.52 | 1 |  | 0.23 |  | 6.27 | 1.42
[5 empty] | в т.ч. ЗПМ |  |  |  |  | 0.93 | 1 |  | (0,08) |  | 25.91 | (2,17)
[5 empty] | НР от ФОТ |  | % |  | 85 |  | 1 |  | 11.04 |  | 85 | 286.24
[5 empty] | СП от ФОТ |  | % |  | 65 |  | 1 |  | 8.44 |  | 65 | 218.89
[5 empty] | ЗТР |  | чел-ч |  | 17.89 |  | 1 |  |  |  |  | 1.61
[5 empty] | Всего по позиции | [7 empty] | 32.62 |  |  | 841.13
76 |  | ОЕРЖр 67-4-3 |  |  | Демонтаж светильников (настенный указатель)с лампами накаливания |  | 100 шт. |  | 0.01 | 50.24 |  |  |  |  | п.30.17.1
Коэффициент пересчета: Демонтаж электропроводки, проводов, труб, кабелей и электроприборов
[5 empty] | ЗП |  |  |  |  | 49.3 | 1 |  | 0.49 |  | 25.91 | 12.77
[5 empty] | ЭМ |  |  |  |  | 0.94 | 1 |  | 0.01 |  | 6.27 | 0.06
[5 empty] | в т.ч. ЗПМ |  |  |  |  | 0.35 | 1 |  | (0,00) |  | 25.91 | (0,09)
[5 empty] | НР от ФОТ |  | % |  | 85 |  | 1 |  | 0.42 |  | 85 | 10.93
[5 empty] | СП от ФОТ |  | % |  | 65 |  | 1 |  | 0.32 |  | 65 | 8.36
[5 empty] | ЗТР |  | чел-ч |  | 6.32 |  | 1 |  |  |  |  | 0.06
[5 empty] | Всего по позиции | [7 empty] | 1.24 |  |  | 32.12
77 |  | ОЕРЖм 10-08-002-02 |  |  | Демонтаж:Извещатель ПС автоматический дымовой, фотоэлектрический, радиоизотопный, световой в нормальном исполнении |  | 1 шт. |  | 20 | 18.96 |  |  |  |  | п.10.14.4
Коэффициент пересчета: Охранно-пожарная сигнализация
|  | ОПДС-2821.2011. Прил.4.т.1.п.2В |  |  | Производство монтажных работ в существующих зданиях и сооружениях, освобожденных от оборудования и других предметов, мешающих нормальному производству работ. (пЗП = 1.2 пЭМ = 1.2 пЗПМ = 1.2 пЗТ = 1.2)
|  | ОПДС-2821.2011. 3.2.5.4Б (демонтаж) |  |  | Оборудование, пригодное для дальнейшего использования, со снятием с места установки, необходимой (частичной) разборкой и консервированием без надобности хранения (перемещается на другое место установки и т.п.) (пЗП = 0.6 пЭМ = 0.6 пЗПМ = 0.6 пМР = 0 пЗТ = 0.6)
[5 empty] | ЗП |  |  |  |  | 16.16 | 0.72 |  | 232.7 |  | 25.91 | 6029.36
[5 empty] | ЭМ |  |  |  |  | 0.32 | 0.72 |  | 4.61 |  | 6.82 | 31.43
[5 empty] | МР |  |  |  |  | 2.48 | 0 |  | 0 |  | 3.84 | 0
[5 empty] | НР от ФОТ |  | % |  | 80 |  | 1 |  | 186.16 |  | 80 | 4823.49
[5 empty] | СП от ФОТ |  | % |  | 60 |  | 1 |  | 139.62 |  | 60 | 3617.62
[5 empty] | ЗТР |  | чел-ч |  | 1.68 |  | 0.72 |  |  |  |  | 24.19
[5 empty] | Всего по позиции | [7 empty] | 563.09 |  |  | 14501.9
78 |  | ОЕРЖм 08-01-081-01 |  |  | Демонтаж:Аппарат (кнопка, ключ управления, замок электромагнитной блокировки, звуковой сигнал, сигнальная лампа) управления и сигнализации, количество подключаемых концов до 2 |  | 1 шт. |  | 1 | 20.42 |  |  |  |  | п.10.14.4
Коэффициент пересчета: Охранно-пожарная сигнализация
|  | ОПДС-2821.2011. Прил.4.т.1.п.2В |  |  | Производство монтажных работ в существующих зданиях и сооружениях, освобожденных от оборудования и других предметов, мешающих нормальному производству работ. (пЗП = 1.2 пЭМ = 1.2 пЗПМ = 1.2 пЗТ = 1.2)
|  | ОПДС-2821.2011. 3.2.5.4Б (демонтаж) |  |  | Оборудование, пригодное для дальнейшего использования, со снятием с места установки, необходимой (частичной) разборкой и консервированием без надобности хранения (перемещается на другое место установки и т.п.) (пЗП = 0.6 пЭМ = 0.6 пЗПМ = 0.6 пМР = 0 пЗТ = 0.6)
[5 empty] | ЗП |  |  |  |  | 10.87 | 0.72 |  | 7.83 |  | 25.91 | 202.78
[5 empty] | ЭМ |  |  |  |  | 8.77 | 0.72 |  | 6.31 |  | 6.82 | 43.06
[5 empty] | в т.ч. ЗПМ |  |  |  |  | 0.54 | 0.72 |  | (0,39) |  | 25.91 | (10,07)
[5 empty] | МР |  |  |  |  | 0.78 | 0 |  | 0 |  | 3.84 | 0
[5 empty] | НР от ФОТ |  | % |  | 95 |  | 1 |  | 7.81 |  | 95 | 202.21
[5 empty] | СП от ФОТ |  | % |  | 65 |  | 1 |  | 5.34 |  | 65 | 138.35
[5 empty] | ЗТР |  | чел-ч |  | 1.13 |  | 0.72 |  |  |  |  | 0.81
[5 empty] | Всего по позиции | [7 empty] | 27.29 |  |  | 586.4
79 |  | ОЕРЖм 08-03-593-10 |  |  | Демонтаж:Громкоговоритель или колонки |  | 100 шт. |  | 0.08 | 1299.52 |  |  |  |  | п.10.14.2
Коэффициент пересчета: Внутреннее электроосвещение
|  | ОПДС-2821.2011. Прил.4.т.1.п.2В |  |  | Производство монтажных работ в существующих зданиях и сооружениях, освобожденных от оборудования и других предметов, мешающих нормальному производству работ. (пЗП = 1.2 пЭМ = 1.2 пЗПМ = 1.2 пЗТ = 1.2)
|  | ОПДС-2821.2011. 3.2.5.4Б (демонтаж) |  |  | Оборудование, пригодное для дальнейшего использования, со снятием с места установки, необходимой (частичной) разборкой и консервированием без надобности хранения (перемещается на другое место установки и т.п.) (пЗП = 0.6 пЭМ = 0.6 пЗПМ = 0.6 пМР = 0 пЗТ = 0.6)
[5 empty] | ЗП |  |  |  |  | 779.32 | 0.72 |  | 44.89 |  | 25.91 | 1163.07
[5 empty] | ЭМ |  |  |  |  | 43.87 | 0.72 |  | 2.53 |  | 6.26 | 15.82
[5 empty] | в т.ч. ЗПМ |  |  |  |  | 2.7 | 0.72 |  | (0,16) |  | 25.91 | (4,03)
[5 empty] | МР |  |  |  |  | 476.33 | 0 |  | 0 |  | 3.56 | 0
[5 empty] | НР от ФОТ |  | % |  | 95 |  | 1 |  | 42.8 |  | 95 | 1108.75
[5 empty] | СП от ФОТ |  | % |  | 65 |  | 1 |  | 29.28 |  | 65 | 758.62
[5 empty] | ЗТР |  | чел-ч |  | 78.56 |  | 0.72 |  |  |  |  | 4.53
[5 empty] | Всего по позиции | [7 empty] | 119.5 |  |  | 3046.26
80 |  | ОЕРЖм 08-02-399-01 |  |  | Демонтаж:Провод в коробах, сечением до 6 мм2 |  | 100 м |  | 1 | 41.96 |  |  |  |  | п.10.14.2
Коэффициент пересчета: Внутреннее электроосвещение
|  | ОПДС-2821.2011. 3.2.5.4Г (демонтаж) |  |  | Оборудование, не пригодное для дальнейшего использования без разборки и резки (пЗП = 0.3 пЭМ = 0.3 пЗПМ = 0.3 пМР = 0 пЗТ = 0.3)
|  | ОПДС-2821.2011. Прил.4.т.1.п.2В |  |  | Производство монтажных работ в существующих зданиях и сооружениях, освобожденных от оборудования и других предметов, мешающих нормальному производству работ. (пЗП = 1.2 пЭМ = 1.2 пЗПМ = 1.2 пЗТ = 1.2)
[5 empty] | ЗП |  |  |  |  | 26.51 | 0.36 |  | 9.54 |  | 25.91 | 247.27
[5 empty] | ЭМ |  |  |  |  | 2.19 | 0.36 |  | 0.79 |  | 6.26 | 4.94
[5 empty] | в т.ч. ЗПМ |  |  |  |  | 0.14 | 0.36 |  | (0,05) |  | 25.91 | (1,31)
[5 empty] | МР |  |  |  |  | 13.26 | 0 |  | 0 |  | 3.56 | 0
[5 empty] | НР от ФОТ |  | % |  | 95 |  | 1 |  | 9.11 |  | 95 | 236.15
[5 empty] | СП от ФОТ |  | % |  | 65 |  | 1 |  | 6.23 |  | 65 | 161.58
[5 empty] | ЗТР |  | чел-ч |  | 3.52 |  | 0.36 |  |  |  |  | 1.27
[5 empty] | Всего по позиции | [7 empty] | 25.67 |  |  | 649.94
81 |  | ОЕРЖм 08-03-526-01 |  |  | Демонтаж автомат одно-, двух-, трехполюсный, устанавливаемый на конструкции на стене или колонне, на ток до 25 А |  | 1 шт. |  | 5 | 250.5 |  |  |  |  | п.10.14.2
Коэффициент пересчета: Внутреннее электроосвещение
|  | ОПДС-2821.2011. 3.2.5.4Г |  |  | Оборудование, не пригодное для дальнейшего использования без разборки и резки (пЗП = 0.3 пЭМ = 0.3 пЗПМ = 0.3 пМР = 0 пЗТ = 0.3)
|  | ОПДС-2821.2011. Прил.4.т.1.п.2В |  |  | Производство монтажных работ в существующих зданиях и сооружениях, освобожденных от оборудования и других предметов, мешающих нормальному производству работ. (пЗП = 1.2 пЭМ = 1.2 пЗПМ = 1.2 пЗТ = 1.2)
[5 empty] | ЗП |  |  |  |  | 14.84 | 0.36 |  | 26.71 |  | 25.91 | 692.11
[5 empty] | ЭМ |  |  |  |  | 1.14 | 0.36 |  | 2.05 |  | 6.26 | 12.85
[5 empty] | МР |  |  |  |  | 20.4 | 0 |  | 0 |  | 3.56 | 0
[5 empty] | НР от ФОТ |  | % |  | 95 |  | 1 |  | 25.37 |  | 95 | 657.5
[5 empty] | СП от ФОТ |  | % |  | 65 |  | 1 |  | 17.36 |  | 65 | 449.87
[5 empty] | ЗТР |  | чел-ч |  | 1.56 |  | 0.36 |  |  |  |  | 2.81
[5 empty] | Всего по позиции | [7 empty] | 71.49 |  |  | 1812.33
82 |  | ОЕРЖм 08-03-573-04 |  |  | Шкаф (пульт) управления навесной, высота, ширина и глубина до 600х600х350 мм |  | 1 шт. |  | 1 | 70.59 |  |  |  |  | п.10.14.1
Коэффициент пересчета: Силовое электрооборудование
|  | ОПДС-2821.2011. Прил.4.т.1.п.2В |  |  | Производство монтажных работ в существующих зданиях и сооружениях, освобожденных от оборудования и других предметов, мешающих нормальному производству работ. (пЗП = 1.2 пЭМ = 1.2 пЗПМ = 1.2 пЗТ = 1.2)
[5 empty] | ЗП |  |  |  |  | 23.51 | 1.2 |  | 28.21 |  | 25.91 | 730.97
[5 empty] | ЭМ |  |  |  |  | 43.95 | 1.2 |  | 52.74 |  | 5.85 | 308.53
[5 empty] | в т.ч. ЗПМ |  |  |  |  | 3.16 | 1.2 |  | (3,79) |  | 25.91 | (98,25)
[5 empty] | МР |  |  |  |  | 3.13 | 1 |  | 3.13 |  | 4.62 | 14.46
|  | ОССЦЖ 509-2970 |  |  | Щиты распределительные ЩРН-48 |  | шт. |  | 1 | 374.02 | 1 |  | 374.02 |  | 4.62 | 1727.97
[5 empty] | НР от ФОТ |  | % |  | 95 |  | 1 |  | 30.4 |  | 95 | 787.76
[5 empty] | СП от ФОТ |  | % |  | 65 |  | 1 |  | 20.8 |  | 65 | 538.99
[5 empty] | ЗТР |  | чел-ч |  | 2.37 |  | 1.2 |  |  |  |  | 2.84
[5 empty] | Всего по позиции | [7 empty] | 509.3 |  |  | 4108.68
83 |  | ОЕРЖм 08-03-526-01 |  |  | Автомат одно-, двух-, трехполюсный, устанавливаемый на конструкции на стене или колонне, на ток до 25 А |  | 1 шт. |  | 13 | 250.5 |  |  |  |  | п.10.14.1
Коэффициент пересчета: Силовое электрооборудование
|  | ОПДС-2821.2011. Прил.4.т.1.п.2В |  |  | Производство монтажных работ в существующих зданиях и сооружениях, освобожденных от оборудования и других предметов, мешающих нормальному производству работ. (пЗП = 1.2 пЭМ = 1.2 пЗПМ = 1.2 пЗТ = 1.2)
[5 empty] | ЗП |  |  |  |  | 14.84 | 1.2 |  | 231.5 |  | 25.91 | 5998.27
[5 empty] | ЭМ |  |  |  |  | 1.14 | 1.2 |  | 17.78 |  | 5.85 | 104.04
[5 empty] | МР |  |  |  |  | 20.4 | 1 |  | 265.2 |  | 4.62 | 1225.22
|  | ОССЦЖ 509-0294 |  |  | Выключатели автоматические 1 пол. I-25А |  | шт. |  | 1 | 40.37 | 1 |  | 40.37 |  | 4.62 | 186.51
|  | ОССЦЖ 509-0324 |  |  | Выключатели автоматические ВА I-10А |  | шт. |  | 4 | 26.83 | 1 |  | 107.32 |  | 4.62 | 495.82
|  | ОССЦЖ 509-5761 |  |  | Выключатели автоматические дифференциального тока 16А 30мА |  | шт. |  | 3 | 141.08 | 1 |  | 423.24 |  | 4.62 | 1955.37
[5 empty] | НР от ФОТ |  | % |  | 95 |  | 1 |  | 219.93 |  | 95 | 5698.36
[5 empty] | СП от ФОТ |  | % |  | 65 |  | 1 |  | 150.48 |  | 65 | 3898.88
[5 empty] | ЗТР |  | чел-ч |  | 1.56 |  | 1.2 |  |  |  |  | 24.34
[5 empty] | Всего по позиции | [7 empty] | 1455.82 |  |  | 19562.47
84 |  | ОССЦЖ 509-0294 |  |  | Выключатели автоматические 1 пол. I-16А |  | шт. |  | 5 | 40.37 | 1 |  | 201.85 |  | 4.62 | 932.55
[5 empty] | Коэффициент пересчета: Силовое электрооборудование | [9 empty] | п.10.14.1
85 |  | ОЕРЖм 08-03-526-02 |  |  | Автомат одно-, двух-, трехполюсный, устанавливаемый на конструкции на стене или колонне, на ток до 100 А |  | 1 шт. |  | 1 | 278.53 |  |  |  |  | п.10.14.1
Коэффициент пересчета: Силовое электрооборудование
|  | ОПДС-2821.2011. Прил.4.т.1.п.2В |  |  | Производство монтажных работ в существующих зданиях и сооружениях, освобожденных от оборудования и других предметов, мешающих нормальному производству работ. (пЗП = 1.2 пЭМ = 1.2 пЗПМ = 1.2 пЗТ = 1.2)
[5 empty] | ЗП |  |  |  |  | 22.06 | 1.2 |  | 26.47 |  | 25.91 | 685.89
[5 empty] | ЭМ |  |  |  |  | 3.55 | 1.2 |  | 4.26 |  | 5.85 | 24.92
[5 empty] | в т.ч. ЗПМ |  |  |  |  | 0.14 | 1.2 |  | (0,17) |  | 25.91 | (4,35)
[5 empty] | МР |  |  |  |  | 36.96 | 1 |  | 36.96 |  | 4.62 | 170.76
|  | ОССЦЖ 509-0152 |  |  | Выключатели автоматические АП50Б 2МТ У3 I-63А |  | шт. |  | 1 | 108.72 | 1 |  | 108.72 |  | 4.62 | 502.29
[5 empty] | НР от ФОТ |  | % |  | 95 |  | 1 |  | 25.31 |  | 95 | 655.73
[5 empty] | СП от ФОТ |  | % |  | 65 |  | 1 |  | 17.32 |  | 65 | 448.66
[5 empty] | ЗТР |  | чел-ч |  | 2.32 |  | 1.2 |  |  |  |  | 2.78
[5 empty] | Всего по позиции | [7 empty] | 219.04 |  |  | 2488.25
86 |  | ОЕРЖ 46-03-013-03 |  |  | Сверление вертикальных отверстий в бетонных конструкциях полов перфоратором глубиной 200 мм диаметром 32 мм |  | 100 отверстий |  | 0.03 | 206.87 |  |  |  |  | п.30.19.2
Коэффициент пересчета: Сверление отверстий
[5 empty] | ЗП |  |  |  |  | 62.1 | 1 |  | 1.86 |  | 25.91 | 48.27
[5 empty] | ЭМ |  |  |  |  | 144.77 | 1 |  | 4.34 |  | 4.98 | 21.63
[5 empty] | НР от ФОТ |  | % |  | 99 |  | 1 |  | 1.84 |  | 99 | 47.79
[5 empty] | СП от ФОТ |  | % |  | 60 |  | 1 |  | 1.12 |  | 60 | 28.96
[5 empty] | ЗТР |  | чел-ч |  | 7.28 |  | 1 |  |  |  |  | 0.22
[5 empty] | Всего по позиции | [7 empty] | 9.16 |  |  | 146.65
87 |  | ОЕРЖ 46-03-002-09 |  |  | Сверление установками алмазного бурения в железобетонных конструкциях горизонтальных отверстий глубиной 200 мм диаметром 70 мм |  | 100 отверстий |  | 0.26 | 4077.16 |  |  |  |  | п.10.14.1
Коэффициент пересчета: Силовое электрооборудование
[5 empty] | ЗП |  |  |  |  | 394.42 | 1 |  | 102.55 |  | 25.91 | 2657.05
[5 empty] | ЭМ |  |  |  |  | 1484.38 | 1 |  | 385.94 |  | 5.85 | 2257.74
[5 empty] | в т.ч. ЗПМ |  |  |  |  | 446.6 | 1 |  | (116,12) |  | 25.91 | (3008,57)
[5 empty] | МР |  |  |  |  | 2198.36 | 1 |  | 571.57 |  | 4.62 | 2640.67
[5 empty] | НР от ФОТ |  | % |  | 99 |  | 1 |  | 216.48 |  | 99 | 5608.96
[5 empty] | СП от ФОТ |  | % |  | 60 |  | 1 |  | 131.2 |  | 60 | 3399.37
[5 empty] | ЗТР |  | чел-ч |  | 41 |  | 1 |  |  |  |  | 10.66
[5 empty] | Всего по позиции | [7 empty] | 1407.74 |  |  | 16563.79
88 |  | ОЕРЖ 46-03-009-03 |  |  | Пробивка в кирпичных стенах отверстий круглых диаметром до 25 мм при толщине стен до 25 см |  | 100 шт. |  | 0.02 | 1983.34 |  |  |  |  | п.10.14.1
Коэффициент пересчета: Силовое электрооборудование
[5 empty] | ЗП |  |  |  |  | 420.17 | 1 |  | 8.4 |  | 25.91 | 217.73
[5 empty] | ЭМ |  |  |  |  | 1563.17 | 1 |  | 31.26 |  | 5.85 | 182.89
[5 empty] | в т.ч. ЗПМ |  |  |  |  | 147.08 | 1 |  | (2,94) |  | 25.91 | (76,22)
[5 empty] | НР от ФОТ |  | % |  | 99 |  | 1 |  | 11.23 |  | 99 | 291.01
[5 empty] | СП от ФОТ |  | % |  | 60 |  | 1 |  | 6.8 |  | 60 | 176.37
[5 empty] | ЗТР |  | чел-ч |  | 45.77 |  | 1 |  |  |  |  | 0.92
[5 empty] | Всего по позиции | [7 empty] | 57.69 |  |  | 868
89 |  | ОЕРЖ 46-03-009-05 |  |  | Пробивка в кирпичных стенах отверстий круглых диаметром до 25 мм при толщине стен до 51 см |  | 100 шт. |  | 0.15 | 3843.11 |  |  |  |  | п.10.14.1
Коэффициент пересчета: Силовое электрооборудование
[5 empty] | ЗП |  |  |  |  | 804.44 | 1 |  | 120.67 |  | 25.91 | 3126.46
[5 empty] | ЭМ |  |  |  |  | 3038.67 | 1 |  | 455.8 |  | 5.85 | 2666.43
[5 empty] | в т.ч. ЗПМ |  |  |  |  | 285.91 | 1 |  | (42,89) |  | 25.91 | (1111,19)
[5 empty] | НР от ФОТ |  | % |  | 99 |  | 1 |  | 161.92 |  | 99 | 4195.27
[5 empty] | СП от ФОТ |  | % |  | 60 |  | 1 |  | 98.14 |  | 60 | 2542.59
[5 empty] | ЗТР |  | чел-ч |  | 87.63 |  | 1 |  |  |  |  | 13.14
[5 empty] | Всего по позиции | [7 empty] | 836.53 |  |  | 12530.75
90 |  | ОЕРЖ 46-03-011-03 |  |  | Пробивка в кирпичных стенах борозд площадью сечения до 100 см2 |  | 100 м борозд |  | 0.028 | 1820.92 |  |  |  |  | п.10.14.1
Коэффициент пересчета: Силовое электрооборудование
[5 empty] | ЗП |  |  |  |  | 433.76 | 1 |  | 12.15 |  | 25.91 | 314.68
[5 empty] | ЭМ |  |  |  |  | 1387.16 | 1 |  | 38.84 |  | 5.85 | 227.22
[5 empty] | в т.ч. ЗПМ |  |  |  |  | 120.82 | 1 |  | (3,38) |  | 25.91 | (87,65)
[5 empty] | НР от ФОТ |  | % |  | 99 |  | 1 |  | 15.37 |  | 99 | 398.31
[5 empty] | СП от ФОТ |  | % |  | 60 |  | 1 |  | 9.32 |  | 60 | 241.4
[5 empty] | ЗТР |  | чел-ч |  | 47.25 |  | 1 |  |  |  |  | 1.32
[5 empty] | Всего по позиции | [7 empty] | 75.68 |  |  | 1181.61
91 |  | ОЕРЖм 08-02-411-01 |  |  | Рукав металлический наружным диаметром до 48 мм |  | 100 м |  | 0.25 | 1035.28 |  |  |  |  | п.10.14.2
Коэффициент пересчета: Внутреннее электроосвещение
|  | ОПДС-2821.2011. Прил.4.т.1.п.2В |  |  | Производство монтажных работ в существующих зданиях и сооружениях, освобожденных от оборудования и других предметов, мешающих нормальному производству работ. (пЗП = 1.2 пЭМ = 1.2 пЗПМ = 1.2 пЗТ = 1.2)
[5 empty] | ЗП |  |  |  |  | 260.94 | 1.2 |  | 78.28 |  | 25.91 | 2028.29
[5 empty] | ЭМ |  |  |  |  | 163.65 | 1.2 |  | 49.1 |  | 6.26 | 307.33
[5 empty] | в т.ч. ЗПМ |  |  |  |  | 2.43 | 1.2 |  | (0,73) |  | 25.91 | (18,89)
[5 empty] | МР |  |  |  |  | 610.69 | 1 |  | 152.67 |  | 3.56 | 543.51
|  | ОССЦЖ 101-3134 |  |  | Рукава металлические диаметром 32 мм РЗ-Ц-Х |  | м |  | 25 | 14.14 | 1 |  | 353.5 |  | 3.56 | 1258.46
|  | ОССЦЖ 103-1178 |  |  | Клипса для крепежа гофротрубы, диаметром 32 мм |  | шт. |  | 33 | 0.42 | 1 |  | 13.86 |  | 3.56 | 49.34
[5 empty] | НР от ФОТ |  | % |  | 95 |  | 1 |  | 75.06 |  | 95 | 1944.82
[5 empty] | СП от ФОТ |  | % |  | 65 |  | 1 |  | 51.36 |  | 65 | 1330.67
[5 empty] | ЗТР |  | чел-ч |  | 27.76 |  | 1.2 |  |  |  |  | 8.33
[5 empty] | Всего по позиции | [7 empty] | 773.83 |  |  | 7462.42
92 |  | ОЕРЖ 46-03-011-01 |  |  | Пробивка в кирпичных стенах борозд площадью сечения до 20 см2 |  | 100 м борозд |  | 0.1 | 635.37 |  |  |  |  | п.10.14.1
Коэффициент пересчета: Силовое электрооборудование
[5 empty] | ЗП |  |  |  |  | 143.58 | 1 |  | 14.36 |  | 25.91 | 372.02
[5 empty] | ЭМ |  |  |  |  | 468.93 | 1 |  | 46.89 |  | 5.85 | 274.32
[5 empty] | в т.ч. ЗПМ |  |  |  |  | 40.84 | 1 |  | (4,08) |  | 25.91 | (105,82)
[5 empty] | НР от ФОТ |  | % |  | 99 |  | 1 |  | 18.26 |  | 99 | 473.06
[5 empty] | СП от ФОТ |  | % |  | 60 |  | 1 |  | 11.06 |  | 60 | 286.7
[5 empty] | ЗТР |  | чел-ч |  | 15.64 |  | 1 |  |  |  |  | 1.56
[5 empty] | Всего по позиции | [7 empty] | 90.57 |  |  | 1406.1
93 |  | ОЕРЖм 08-02-409-01 |  |  | Труба винипластовая по установленным конструкциям, по стенам и колоннам с креплением скобами, диаметр до 25 мм |  | 100 м |  | 3.56 | 245.02 |  |  |  |  | п.10.14.1
Коэффициент пересчета: Силовое электрооборудование
|  | ОПДС-2821.2011. Прил.4.т.1.п.2В |  |  | Производство монтажных работ в существующих зданиях и сооружениях, освобожденных от оборудования и других предметов, мешающих нормальному производству работ. (пЗП = 1.2 пЭМ = 1.2 пЗПМ = 1.2 пЗТ = 1.2)
[5 empty] | ЗП |  |  |  |  | 178.98 | 1.2 |  | 764.6 |  | 25.91 | 19810.85
[5 empty] | ЭМ |  |  |  |  | 45.61 | 1.2 |  | 194.85 |  | 5.85 | 1139.85
[5 empty] | в т.ч. ЗПМ |  |  |  |  | 1.22 | 1.2 |  | (5,21) |  | 25.91 | (135,04)
[5 empty] | МР |  |  |  |  | 20.43 | 1 |  | 72.73 |  | 4.62 | 336.02
|  | ОССЦЖ 103-2405 |  |  | Трубы гибкие гофрированные из самозатухающего ПВХ-пластиката (ГОСТ Р 50827-95) легкого типа, со стальной протяжкой (зондом), наружным диаметром 25 мм |  | м |  | 151 | 3.52 | 1 |  | 531.52 |  | 4.62 | 2455.62
|  | ОССЦЖ 103-2404 |  |  | Трубы гибкие гофрированные из самозатухающего ПВХ-пластиката (ГОСТ Р 50827-95) легкого типа, со стальной протяжкой (зондом), наружным диаметром 20 мм |  | м |  | 145 | 3.32 | 1 |  | 481.4 |  | 4.62 | 2224.07
|  | ОССЦЖ 103-2404 |  |  | Трубы гибкие гофрированные из самозатухающего ПВХ-пластиката (ГОСТ Р 50827-95) легкого типа, со стальной протяжкой (зондом), наружным диаметром 16 мм |  | м |  | 60 | 3.32 | 1 |  | 199.2 |  | 4.62 | 920.3
[5 empty] | НР от ФОТ |  | % |  | 95 |  | 1 |  | 731.32 |  | 95 | 18948.6
[5 empty] | СП от ФОТ |  | % |  | 65 |  | 1 |  | 500.38 |  | 65 | 12964.83
[5 empty] | ЗТР |  | чел-ч |  | 19.04 |  | 1.2 |  |  |  |  | 81.34
[5 empty] | Всего по позиции | [7 empty] | 3476 |  |  | 58800.14
94 |  | ОЕРЖм 08-02-412-03 |  |  | Затягивание провода в проложенные трубы и металлические рукава первого одножильного или многожильного в общей оплетке, суммарное сечение до 16 мм2 |  | 100 м |  | 3.56 | 302.88 |  |  |  |  | п.10.14.1
Коэффициент пересчета: Силовое электрооборудование
|  | ОПДС-2821.2011. Прил.4.т.1.п.2В |  |  | Производство монтажных работ в существующих зданиях и сооружениях, освобожденных от оборудования и других предметов, мешающих нормальному производству работ. (пЗП = 1.2 пЭМ = 1.2 пЗПМ = 1.2 пЗТ = 1.2)
[5 empty] | ЗП |  |  |  |  | 59.13 | 1.2 |  | 252.6 |  | 25.91 | 6544.95
[5 empty] | ЭМ |  |  |  |  | 6.58 | 1.2 |  | 28.11 |  | 5.85 | 164.44
[5 empty] | в т.ч. ЗПМ |  |  |  |  | 0.41 | 1.2 |  | (1,75) |  | 25.91 | (45,38)
[5 empty] | МР |  |  |  |  | 23.66 | 1 |  | 84.23 |  | 4.62 | 389.14
|  | ОССЦЖ 501-8626 |  |  | Кабель силовой огнестойкий с медными жилами с изоляцией и оболочкой из ПВХ, не распространяющий горение, с низким дымо- и газовыделением, напряжением 1,0 кВ (ГОСТ Р 53769-2010), марки ВВГнг(A)-FRLS 3х4ок(PE) |  | 1000 м |  | 0.013 | 33589.54 | 1 |  | 436.66 |  | 4.62 | 2017.39
|  | ОССЦЖ 501-8624 |  |  | Кабель силовой огнестойкий с медными жилами с изоляцией и оболочкой из ПВХ, не распространяющий горение, с низким дымо- и газовыделением, напряжением 1,0 кВ (ГОСТ Р 53769-2010), марки ВВГнг(A)-FRLS 3х2,5ок |  | 1000 м |  | 0.138 | 21627.22 | 1 |  | 2984.56 |  | 4.62 | 13788.65
|  | ОССЦЖ 501-8623 |  |  | Кабель силовой огнестойкий с медными жилами с изоляцией и оболочкой из ПВХ, не распространяющий горение, с низким дымо- и газовыделением, напряжением 1,0 кВ (ГОСТ Р 53769-2010), марки ВВГнг(A)-FRLS 3х1,5ок(N,PE) |  | 1000 м |  | 0.145 | 17383.44 | 1 |  | 2520.6 |  | 4.62 | 11645.17
|  | ОССЦЖ 502-0904 |  |  | Шнуры на напряжение до 380 В с параллельными жилами, с изоляцией и оболочкой из ПВХ, марки ШВВП 2х0,75 |  | 1000 м |  | 0.045 | 1979.03 | 1 |  | 89.06 |  | 4.62 | 411.44
|  | ОССЦЖ 501-1932 |  |  | Кабель (витая пара) UTP 4x2x0,52 категория 5е |  | 1000 м |  | 0.015 | 2734.11 | 1 |  | 41.01 |  | 4.62 | 189.47
[5 empty] | НР от ФОТ |  | % |  | 95 |  | 1 |  | 241.63 |  | 95 | 6260.81
[5 empty] | СП от ФОТ |  | % |  | 65 |  | 1 |  | 165.33 |  | 65 | 4283.71
[5 empty] | ЗТР |  | чел-ч |  | 7.86 |  | 1.2 |  |  |  |  | 33.58
[5 empty] | Всего по позиции | [7 empty] | 6843.79 |  |  | 45695.17
95 |  | ОЕРЖм 08-02-412-06 |  |  | Затягивание провода в проложенные трубы и металлические рукава первого одножильного или многожильного в общей оплетке, суммарное сечение до 120 мм2 |  | 100 м |  | 0.25 | 272.55 |  |  |  |  | п.10.14.1
Коэффициент пересчета: Силовое электрооборудование
|  | ОПДС-2821.2011. Прил.4.т.1.п.2В |  |  | Производство монтажных работ в существующих зданиях и сооружениях, освобожденных от оборудования и других предметов, мешающих нормальному производству работ. (пЗП = 1.2 пЭМ = 1.2 пЗПМ = 1.2 пЗТ = 1.2)
[5 empty] | ЗП |  |  |  |  | 135.36 | 1.2 |  | 40.61 |  | 25.91 | 1052.15
[5 empty] | ЭМ |  |  |  |  | 43.87 | 1.2 |  | 13.16 |  | 5.85 | 76.99
[5 empty] | в т.ч. ЗПМ |  |  |  |  | 2.7 | 1.2 |  | (0,81) |  | 25.91 | (20,99)
[5 empty] | МР |  |  |  |  | 93.32 | 1 |  | 23.33 |  | 4.62 | 107.78
|  | ОССЦЖ 501-1799 |  |  | Кабели силовые переносные с гибкими медными жилами в резиновой оболочке марки КГ, с числом жил - 5 и сечением 16 мм2 |  | 1000 м |  | 0.025 | 73359.89 | 1 |  | 1834 |  | 4.62 | 8473.07
[5 empty] | НР от ФОТ |  | % |  | 95 |  | 1 |  | 39.35 |  | 95 | 1019.48
[5 empty] | СП от ФОТ |  | % |  | 65 |  | 1 |  | 26.92 |  | 65 | 697.54
[5 empty] | ЗТР |  | чел-ч |  | 14.4 |  | 1.2 |  |  |  |  | 4.32
[5 empty] | Всего по позиции | [7 empty] | 1977.37 |  |  | 11427.01
96 |  | ОЕРЖм 08-03-591-02 |  |  | Выключатель одноклавишный утопленного типа при скрытой проводке |  | 100 шт. |  | 0.02 | 296.46 |  |  |  |  | п.10.14.2
Коэффициент пересчета: Внутреннее электроосвещение
|  | ОПДС-2821.2011. Прил.4.т.1.п.2В |  |  | Производство монтажных работ в существующих зданиях и сооружениях, освобожденных от оборудования и других предметов, мешающих нормальному производству работ. (пЗП = 1.2 пЭМ = 1.2 пЗПМ = 1.2 пЗТ = 1.2)
[5 empty] | ЗП |  |  |  |  | 255.54 | 1.2 |  | 6.13 |  | 25.91 | 158.9
[5 empty] | ЭМ |  |  |  |  | 5.74 | 1.2 |  | 0.14 |  | 6.26 | 0.86
[5 empty] | в т.ч. ЗПМ |  |  |  |  | 0.41 | 1.2 |  | (0,01) |  | 25.91 | (0,25)
[5 empty] | МР |  |  |  |  | 35.18 | 1 |  | 0.7 |  | 3.56 | 2.5
|  | ОССЦЖ 509-7084 |  |  | Выключатель |  | шт. |  | 2 | 91.36 | 1 |  | 182.72 |  | 3.56 | 650.48
|  | ОССЦЖ 503-0584 |  |  | Коробка распаечная НР 70 |  | шт. |  | 2 | 8.53 | 1 |  | 17.06 |  | 3.56 | 60.73
[5 empty] | НР от ФОТ |  | % |  | 95 |  | 1 |  | 5.83 |  | 95 | 151.19
[5 empty] | СП от ФОТ |  | % |  | 65 |  | 1 |  | 3.99 |  | 65 | 103.45
[5 empty] | ЗТР |  | чел-ч |  | 25.76 |  | 1.2 |  |  |  |  | 0.62
[5 empty] | Всего по позиции | [7 empty] | 216.57 |  |  | 1128.11
97 |  | ОЕРЖм 08-03-591-05 |  |  | Выключатель двухклавишный утопленного типа при скрытой проводке |  | 100 шт. |  | 0.02 | 371.56 |  |  |  |  | п.10.14.2
Коэффициент пересчета: Внутреннее электроосвещение
|  | ОПДС-2821.2011. Прил.4.т.1.п.2В |  |  | Производство монтажных работ в существующих зданиях и сооружениях, освобожденных от оборудования и других предметов, мешающих нормальному производству работ. (пЗП = 1.2 пЭМ = 1.2 пЗПМ = 1.2 пЗТ = 1.2)
[5 empty] | ЗП |  |  |  |  | 260.3 | 1.2 |  | 6.25 |  | 25.91 | 161.86
[5 empty] | ЭМ |  |  |  |  | 5.74 | 1.2 |  | 0.14 |  | 6.26 | 0.86
[5 empty] | в т.ч. ЗПМ |  |  |  |  | 0.41 | 1.2 |  | (0,01) |  | 25.91 | (0,25)
[5 empty] | МР |  |  |  |  | 35.28 | 1 |  | 0.71 |  | 3.56 | 2.51
|  | ОССЦЖ 509-7032 |  |  | Выключатели двухклавишный |  | шт. |  | 2 | 118.86 | 1 |  | 237.72 |  | 3.56 | 846.28
|  | ОССЦЖ 503-0584 |  |  | Коробка распаечная НР 70 |  | шт. |  | 2 | 8.53 | 1 |  | 17.06 |  | 3.56 | 60.73
[5 empty] | НР от ФОТ |  | % |  | 95 |  | 1 |  | 5.95 |  | 95 | 154
[5 empty] | СП от ФОТ |  | % |  | 65 |  | 1 |  | 4.07 |  | 65 | 105.37
[5 empty] | ЗТР |  | чел-ч |  | 32.8 |  | 1.2 |  |  |  |  | 0.79
[5 empty] | Всего по позиции | [7 empty] | 271.9 |  |  | 1331.61
98 |  | ОЕРЖм 08-03-591-08 |  |  | Розетка штепсельная неутопленного типа при открытой проводке |  | 100 шт. |  | 0.03 | 787.71 |  |  |  |  | п.10.14.2
Коэффициент пересчета: Внутреннее электроосвещение
|  | ОПДС-2821.2011. Прил.4.т.1.п.2В |  |  | Производство монтажных работ в существующих зданиях и сооружениях, освобожденных от оборудования и других предметов, мешающих нормальному производству работ. (пЗП = 1.2 пЭМ = 1.2 пЗПМ = 1.2 пЗТ = 1.2)
[5 empty] | ЗП |  |  |  |  | 342.84 | 1.2 |  | 12.34 |  | 25.91 | 319.79
[5 empty] | ЭМ |  |  |  |  | 13.82 | 1.2 |  | 0.5 |  | 6.26 | 3.11
[5 empty] | в т.ч. ЗПМ |  |  |  |  | 0.41 | 1.2 |  | (0,01) |  | 25.91 | (0,38)
[5 empty] | МР |  |  |  |  | 101.72 | 1 |  | 3.05 |  | 3.56 | 10.86
|  | ОССЦЖ 503-0470 |  |  | Розетка открытой проводки (Телефонная,компьютерная) |  | 100 шт. |  | 0.03 | 21.93 | 1 |  | 0.66 |  | 3.56 | 2.34
[5 empty] | НР от ФОТ |  | % |  | 95 |  | 1 |  | 11.73 |  | 95 | 304.16
[5 empty] | СП от ФОТ |  | % |  | 65 |  | 1 |  | 8.03 |  | 65 | 208.11
[5 empty] | ЗТР |  | чел-ч |  | 43.2 |  | 1.2 |  |  |  |  | 1.56
[5 empty] | Всего по позиции | [7 empty] | 36.31 |  |  | 848.37
99 |  | ОЕРЖм 08-03-591-09 |  |  | Розетка штепсельная утопленного типа при скрытой проводке |  | 100 шт. |  | 0.19 | 481.23 |  |  |  |  | п.10.14.2
Коэффициент пересчета: Внутреннее электроосвещение
|  | ОПДС-2821.2011. Прил.4.т.1.п.2В |  |  | Производство монтажных работ в существующих зданиях и сооружениях, освобожденных от оборудования и других предметов, мешающих нормальному производству работ. (пЗП = 1.2 пЭМ = 1.2 пЗПМ = 1.2 пЗТ = 1.2)
[5 empty] | ЗП |  |  |  |  | 302.36 | 1.2 |  | 68.94 |  | 25.91 | 1786.19
[5 empty] | ЭМ |  |  |  |  | 5.74 | 1.2 |  | 1.31 |  | 6.26 | 8.19
[5 empty] | в т.ч. ЗПМ |  |  |  |  | 0.41 | 1.2 |  | (0,09) |  | 25.91 | (2,42)
[5 empty] | МР |  |  |  |  | 63.65 | 1 |  | 12.09 |  | 3.56 | 43.05
|  | ОССЦЖ 503-0695 |  |  | Розетка штепсельная Mosaic с заземляющим контактом |  | шт. |  | 19 | 92.97 | 1 |  | 1766.43 |  | 3.56 | 6288.49
|  | ОССЦЖ 503-0584 |  |  | Коробка распаечная НР 70 |  | шт. |  | 19 | 8.53 | 1 |  | 162.07 |  | 3.56 | 576.97
[5 empty] | НР от ФОТ |  | % |  | 95 |  | 1 |  | 65.58 |  | 95 | 1699.18
[5 empty] | СП от ФОТ |  | % |  | 65 |  | 1 |  | 44.87 |  | 65 | 1162.6
[5 empty] | ЗТР |  | чел-ч |  | 38.1 |  | 1.2 |  |  |  |  | 8.69
[5 empty] | Всего по позиции | [7 empty] | 2121.29 |  |  | 11564.67
100 |  | ОЕРЖм 10-04-066-06 |  |  | Табло световое или коридорное "Выход" |  | 1 шт. |  | 1 | 69.8 |  |  |  |  | п.10.14.2
Коэффициент пересчета: Внутреннее электроосвещение
|  | МДС35 пр.1 т.2 п.1 |  |  | Производство монтажных работ в существующих зданиях и сооружениях, освобожденных от оборудования и других предметов, мешающих нормальному производству работ. (пЗП = 1.2 пЭМ = 1.2 пЗПМ = 1.2 пЗТ = 1.2)
[5 empty] | ЗП |  |  |  |  | 53.16 | 1.2 |  | 63.79 |  | 25.91 | 1652.85
[5 empty] | МР |  |  |  |  | 16.64 | 1 |  | 16.64 |  | 3.56 | 59.24
[5 empty] | НР от ФОТ |  | % |  | 92 |  | 1 |  | 58.69 |  | 92 | 1520.62
[5 empty] | СП от ФОТ |  | % |  | 65 |  | 1 |  | 41.46 |  | 65 | 1074.35
[5 empty] | ЗТР |  | чел-ч |  | 6 |  | 1.2 |  |  |  |  | 7.2
[5 empty] | Всего по позиции | [7 empty] | 180.58 |  |  | 4307.06
101 |  | ОСОЦЖо 437245-0019 |  |  | Светильник( выход) |  | шт. |  | 1 | 115.8 | 1 |  | 115.8 |  | 3.56 | 412.25
[5 empty] | Коэффициент пересчета: Внутреннее электроосвещение | [9 empty] | п.10.14.2
102 |  | ОЕРЖм 10-04-066-06 |  |  | Табло световое или коридорное "Входить" (не входить) |  | 1 шт. |  | 2 | 69.8 |  |  |  |  | п.10.14.2
Коэффициент пересчета: Внутреннее электроосвещение
|  | МДС35 пр.1 т.2 п.1 |  |  | Производство монтажных работ в существующих зданиях и сооружениях, освобожденных от оборудования и других предметов, мешающих нормальному производству работ. (пЗП = 1.2 пЭМ = 1.2 пЗПМ = 1.2 пЗТ = 1.2)
[5 empty] | ЗП |  |  |  |  | 53.16 | 1.2 |  | 127.58 |  | 25.91 | 3305.7
[5 empty] | МР |  |  |  |  | 16.64 | 1 |  | 33.28 |  | 3.56 | 118.48
[5 empty] | НР от ФОТ |  | % |  | 92 |  | 1 |  | 117.37 |  | 92 | 3041.24
[5 empty] | СП от ФОТ |  | % |  | 65 |  | 1 |  | 82.93 |  | 65 | 2148.71
[5 empty] | ЗТР |  | чел-ч |  | 6 |  | 1.2 |  |  |  |  | 14.4
[5 empty] | Всего по позиции | [7 empty] | 361.16 |  |  | 8614.13
103 |  | ОСОЦЖо 437245-0019 |  |  | Светильник(не входить) |  | шт. |  | 1 | 115.8 | 1 |  | 115.8 |  | 3.56 | 412.25
[5 empty] | Коэффициент пересчета: Внутреннее электроосвещение | [9 empty] | п.10.14.2
104 |  | ОСОЦЖо 437245-0019 |  |  | Светильник(входить) |  | шт. |  | 1 | 115.8 | 1 |  | 115.8 |  | 3.84 | 444.67
[5 empty] | Коэффициент пересчета: Охранно-пожарная сигнализация | [9 empty] | п.10.14.4
105 |  | ОЕРЖм 08-03-593-10 |  |  | Громкоговоритель или колонки |  | 100 шт. |  | 0.05 | 1299.52 |  |  |  |  | п.10.14.3
Коэффициент пересчета: Слаботочные устройства
|  | ОПДС-2821.2011. Прил.4.т.1.п.2В |  |  | Производство монтажных работ в существующих зданиях и сооружениях, освобожденных от оборудования и других предметов, мешающих нормальному производству работ. (пЗП = 1.2 пЭМ = 1.2 пЗПМ = 1.2 пЗТ = 1.2)
[5 empty] | ЗП |  |  |  |  | 779.32 | 1.2 |  | 46.76 |  | 25.91 | 1211.53
[5 empty] | ЭМ |  |  |  |  | 43.87 | 1.2 |  | 2.63 |  | 7.39 | 19.45
[5 empty] | в т.ч. ЗПМ |  |  |  |  | 2.7 | 1.2 |  | (0,16) |  | 25.91 | (4,20)
[5 empty] | МР |  |  |  |  | 476.33 | 1 |  | 23.82 |  | 3.79 | 90.26
[5 empty] | НР от ФОТ |  | % |  | 95 |  | 1 |  | 44.57 |  | 95 | 1154.94
[5 empty] | СП от ФОТ |  | % |  | 65 |  | 1 |  | 30.5 |  | 65 | 790.22
[5 empty] | ЗТР |  | чел-ч |  | 78.56 |  | 1.2 |  |  |  |  | 4.71
[5 empty] | Всего по позиции | [7 empty] | 148.28 |  |  | 3266.4
106 |  | ОЕРЖм 08-03-593-06 |  |  | Светильник потолочный или настенный с креплением винтами или болтами для помещений с нормальными условиями среды, одноламповый |  | 100 шт. |  | 0.01 | 4393.5 |  |  |  |  | п.10.14.2
Коэффициент пересчета: Внутреннее электроосвещение
|  | ОПДС-2821.2011. Прил.4.т.1.п.2В |  |  | Производство монтажных работ в существующих зданиях и сооружениях, освобожденных от оборудования и других предметов, мешающих нормальному производству работ. (пЗП = 1.2 пЭМ = 1.2 пЗПМ = 1.2 пЗТ = 1.2)
[5 empty] | ЗП |  |  |  |  | 700.75 | 1.2 |  | 8.41 |  | 25.91 | 217.88
[5 empty] | ЭМ |  |  |  |  | 224.47 | 1.2 |  | 2.69 |  | 6.26 | 16.86
[5 empty] | в т.ч. ЗПМ |  |  |  |  | 11.88 | 1.2 |  | (0,14) |  | 25.91 | (3,69)
[5 empty] | МР |  |  |  |  | 503.89 | 1 |  | 5.04 |  | 3.56 | 17.94
|  | ОССЦЖ 509-0765 |  |  | Светильники потолочные НПП |  | шт. |  | 1 | 142.41 | 1 |  | 142.41 |  | 3.56 | 506.98
|  | ОССЦЖ 509-6743 |  |  | Лампы люминесцентные компактные энергосберегающие с цоколем Е27 мощностью 26 Вт |  | шт. |  | 2 | 72.56 | 1 |  | 145.12 |  | 3.56 | 516.63
[5 empty] | НР от ФОТ |  | % |  | 95 |  | 1 |  | 8.12 |  | 95 | 210.49
[5 empty] | СП от ФОТ |  | % |  | 65 |  | 1 |  | 5.56 |  | 65 | 144.02
[5 empty] | ЗТР |  | чел-ч |  | 88.3 |  | 1.2 |  |  |  |  | 1.06
[5 empty] | Всего по позиции | [7 empty] | 317.35 |  |  | 1630.8
107 |  | ОЕРЖм 08-03-594-14 |  |  | Светильник в подвесных потолках, устанавливаемый на профиле, количество ламп в светильнике до 4 |  | 100 шт. |  | 0.15 | 16263.73 |  |  |  |  | п.10.14.2
Коэффициент пересчета: Внутреннее электроосвещение
|  | ОПДС-2821.2011. Прил.4.т.1.п.2В |  |  | Производство монтажных работ в существующих зданиях и сооружениях, освобожденных от оборудования и других предметов, мешающих нормальному производству работ. (пЗП = 1.2 пЭМ = 1.2 пЗПМ = 1.2 пЗТ = 1.2)
[5 empty] | ЗП |  |  |  |  | 2118.91 | 1.2 |  | 381.4 |  | 25.91 | 9882.17
[5 empty] | ЭМ |  |  |  |  | 226.46 | 1.2 |  | 40.76 |  | 6.26 | 255.18
[5 empty] | в т.ч. ЗПМ |  |  |  |  | 13.37 | 1.2 |  | (2,41) |  | 25.91 | (62,36)
[5 empty] | МР |  |  |  |  | 1006.66 | 1 |  | 151 |  | 3.56 | 537.56
[5 empty] | НР от ФОТ |  | % |  | 95 |  | 1 |  | 364.62 |  | 95 | 9447.3
[5 empty] | СП от ФОТ |  | % |  | 65 |  | 1 |  | 249.48 |  | 65 | 6463.94
[5 empty] | ЗТР |  | чел-ч |  | 267 |  | 1.2 |  |  |  |  | 48.06
[5 empty] | Всего по позиции | [7 empty] | 1187.26 |  |  | 26586.15
108 |  | ОССЦЖ 509-9083-005* |  |  | [*] Светильник светодиодный для внутреннего освещения административных зданий |  | шт. |  | 15 | 1093.17 | 1 |  | 16397.55 |  | 3.56 | 58375.28
п.10.14.2
Коэффициент пересчета: Внутреннее электроосвещение
109 |  | ОЕРЖм 10-08-002-02 |  |  | Извещатель ПС автоматический дымовой, фотоэлектрический, радиоизотопный, световой в нормальном исполнении |  | 1 шт. |  | 0.11 | 18.96 |  |  |  |  | п.10.14.4
Коэффициент пересчета: Охранно-пожарная сигнализация
|  | ОПДС-2821.2011. Прил.4.т.1.п.2В |  |  | Производство монтажных работ в существующих зданиях и сооружениях, освобожденных от оборудования и других предметов, мешающих нормальному производству работ. (пЗП = 1.2 пЭМ = 1.2 пЗПМ = 1.2 пЗТ = 1.2)
[5 empty] | ЗП |  |  |  |  | 16.16 | 1.2 |  | 2.13 |  | 25.91 | 55.27
[5 empty] | ЭМ |  |  |  |  | 0.32 | 1.2 |  | 0.04 |  | 6.82 | 0.29
[5 empty] | МР |  |  |  |  | 2.48 | 1 |  | 0.27 |  | 3.84 | 1.05
[5 empty] | НР от ФОТ |  | % |  | 80 |  | 1 |  | 1.7 |  | 80 | 44.22
[5 empty] | СП от ФОТ |  | % |  | 60 |  | 1 |  | 1.28 |  | 60 | 33.16
[5 empty] | ЗТР |  | чел-ч |  | 1.68 |  | 1.2 |  |  |  |  | 0.22
[5 empty] | Всего по позиции | [7 empty] | 5.42 |  |  | 133.99
110 |  | ОЕРЖм 08-01-081-01 |  |  | Аппарат (кнопка, ключ управления, замок электромагнитной блокировки, звуковой сигнал, сигнальная лампа) управления и сигнализации, количество подключаемых концов до 2 |  | 1 шт. |  | 1 | 20.42 |  |  |  |  | п.10.14.3
Коэффициент пересчета: Слаботочные устройства
|  | ОПДС-2821.2011. Прил.4.т.1.п.2В |  |  | Производство монтажных работ в существующих зданиях и сооружениях, освобожденных от оборудования и других предметов, мешающих нормальному производству работ. (пЗП = 1.2 пЭМ = 1.2 пЗПМ = 1.2 пЗТ = 1.2)
[5 empty] | ЗП |  |  |  |  | 10.87 | 1.2 |  | 13.04 |  | 25.91 | 337.97
[5 empty] | ЭМ |  |  |  |  | 8.77 | 1.2 |  | 10.52 |  | 7.39 | 77.77
[5 empty] | в т.ч. ЗПМ |  |  |  |  | 0.54 | 1.2 |  | (0,65) |  | 25.91 | (16,79)
[5 empty] | МР |  |  |  |  | 0.78 | 1 |  | 0.78 |  | 3.79 | 2.96
[5 empty] | НР от ФОТ |  | % |  | 95 |  | 1 |  | 13.01 |  | 95 | 337.02
[5 empty] | СП от ФОТ |  | % |  | 65 |  | 1 |  | 8.9 |  | 65 | 230.59
[5 empty] | ЗТР |  | чел-ч |  | 1.13 |  | 1.2 |  |  |  |  | 1.36
[5 empty] | Всего по позиции | [7 empty] | 46.25 |  |  | 986.31
[5 empty] | Прямые затраты по разделу, в том числе: | [7 empty] | 35770.82 |  |  | 204415.87
[5 empty] | - основная заработная плата | [7 empty] | 2758.2 |  |  | 71465.85
[5 empty] | - эксплуатация машин и механизмов | [7 empty] | 1398.33 |  |  | 8248.48
[5 empty] | - в т.ч. зарплата машинистов | [7 empty] | 186.03 |  |  | 4820.36
[5 empty] | - материальные ресурсы | [7 empty] | 31266.89 |  |  | 123432.37
[5 empty] | - оборудование, мебель и инвентарь | [7 empty] | 347.4 |  |  | 1269.17
[5 empty] | Накладные расходы по разделу | [7 empty] | 2771.47 |  |  | 71809.88
[5 empty] | Сметная прибыль по разделу | [7 empty] | 1880.56 |  |  | 48725.52
[5 empty] | Итого по разделу | [7 empty] | 40422.85 |  |  | 324951.27
Раздел Перевозка
111 |  | ОССПЖ 01-01-01-054 |  |  | Погрузочные работы при автомобильных перевозках: мусора строительного |  | 1 т груза |  | 3.6 | 2.83 | 1 |  | 10.19 |  | 6.31 | 64.29
п.30.7.4
Коэффициент пересчета: Разборка покрытий полов цементных
112 |  | ОССПЖ 03-21-01-023 |  |  | Перевозка массовых навалочных грузов автомобилями-самосвалами, работающими вне карьеров на расстояние до 23 км (I класс груза) |  | 1 т груза |  | 3.6 | 16.53 | 1 |  | 59.51 |  | 8.59 | 511.17
п.ОССПЖ.Р.3
Коэффициент пересчета: Автомобильные перевозки
[5 empty] | Прямые затраты по разделу | [7 empty] | 69.7 |  |  | 575.46
[5 empty] | Итого по разделу | [7 empty] | 69.7 |  |  | 575.46
[5 empty] | Итого прямых затрат по всем разделам | [7 empty] | 119707.17 |  |  | 933023.06
[5 empty] | - основная заработная плата | [7 empty] | 7416.92 |  |  | 192173.77
[5 empty] | - эксплуатация машин и механизмов | [7 empty] | 2452.28 |  |  | 15068.28
[5 empty] | - в т.ч. зарплата машинистов | [7 empty] | 272.88 |  |  | 7069.65
[5 empty] | - материальные ресурсы | [7 empty] | 109420.87 |  |  | 723936.38
[5 empty] | - оборудование, мебель и инвентарь | [7 empty] | 347.4 |  |  | 1269.17
[5 empty] | ФОТ | [7 empty] | 7689.8 |  |  | 199243.42
[5 empty] | Нормативная трудоемкость | [7 empty] | 831.72 |  |  | 831.72
[5 empty] | Накладные расходы | [7 empty] | 7344.77 |  |  | 190303.45
[5 empty] | Сметная прибыль | [7 empty] | 4441.44 |  |  | 115078.13
[5 empty] | Итого по смете | [7 empty] | 131493.38 |  |  | 1238404.64
[5 empty] | НДС, % |  |  |  | 20 |  |  |  | 26298.68 |  |  | 247680.93
[5 empty] | Всего | [7 empty] | 157792.06 |  |  | 1486085.57
Составил |  |  | / |  |  | /
(должность, подпись (инициалы, фамилия))
Проверил |  |  | / |  |  | /
(должность, подпись (инициалы, фамилия))